## 細目別内訳A(1)直接
番号 | 名称 | 摘要 | 数量 | 単位 | 単価 | 金額 | 備考
A1 | 直接仮設工事
| 外部足場 | 枠組 | 1 | 式
| 災害防止 | 防音ｼｰﾄ | 1 | 式
端部躯体先行解体用
| 外部足場 | 枠組 防音ｼｰﾄ共 | 1 | 式
外階段先行解体用
| 外部足場 | 枠組 防音ｼｰﾄ共 | 1 | 式
小 計
5

## 細目別内訳A(2)建物
番号 | 名称 | 摘要 | 数量 | 単位 | 単価 | 金額 | 備考
A2 | 建物とりこわし
(校舎)
| 内部造作解体 | 積込まで | 3230 | ㎡
| 躯体コンクリート解体 | 積込まで | 1688 | m3
| 土間コンクリート解体 | 積込まで | 80.8 | m3
| 基礎コンクリート解体 | 積込まで | 363 | m3
| (先行解体) | 端部躯体
3～4Ｆ部分
| ワイヤーソー切断 | 柱・梁 | 24.2 | ㎡
3～4Ｆ部分
| ワイヤーソー切断 | スラブ | 5.5 | ㎡
| 削孔 | ワイヤーソー用 50φ | 6 | ｍ
| 削孔 | 躯体吊り用 100φ | 5.8 | ｍ
| 削孔 | 躯体吊り用 150φ | 3.9 | ｍ
| 吊り込み解体費 |  | 14.3 | ㎥
6
番号 | 名称 | 摘要 | 数量 | 単位 | 単価 | 金額 | 備考
| (先行解体) | 外階段
| ワイヤーソー切断 | 梁・スラブ | 11 | ㎡
| 削孔 | ワイヤーソー用 50φ | 3.7 | ｍ
| 削孔 | 躯体吊り用 100φ | 11.5 | ｍ
| 吊り込み解体費 |  | 21.2 | ㎥
(柔剣道場渡り廊下)
| 鉄骨上屋解体 | 積込まで | 7.7 | ㎡
土間含む
| 基礎コンクリート解体 | 積込まで | 0.8 | m3
| 小 計 |  |  |  |  | 0
7

## 細目別内訳A(3)その他
番号 | 名称 | 摘要 | 数量 | 単位 | 単価 | 金額 | 備考
A3 | その他とりこわし
H=500～200密植
| 植栽帯撤去 | 積込共 | 146 | ㎡
400*300程度
| 花壇壁解体 | 積込共 | 48 | ｍ
400*300
| 側溝解体 | 積込共 | 81.2 | ｍ
| コンクリート舗装解体 | 積込共 | 33 | ㎡
| アスファルト舗装解体 | 積込共 | 340 | ㎡
L=11000
| 大型門扉解体 | 積込共 | 1 | か所
| 門下基礎解体 | 積込共 | 2.4 | m3
ﾎﾟﾝﾌﾟ共
| 受水槽解体 | 積込共 | 1 | か所
| 受水槽基礎解体 | 積込共 | 3.1 | m3
| フェンス解体 | 積込共 | 24 | ｍ
| 門柱移設 | 場内仮置き、復旧共 | 1 | か所
| 巨石・転石破砕 | 積込み運搬共 | 100 | m3
| 冷蔵庫移設 |  | 1 | 式
8
番号 | 名称 | 摘要 | 数量 | 単位 | 単価 | 金額 | 備考
(設備機器）
25馬力
| GHPエアコン室外機 | W2100×D800×H2150 | 1 | 台
| EHPエアコン室外機 | W800×D350×H2150 | 5 | 台
小 計
9

## 細目別内訳A(4)発生材
番号 | 名称 | 摘要 | 数量 | 単位 | 単価 | 金額 | 備考
A4 | 発生材処分
| 発生材運搬 |  | 1 | 式
| 発生材処分 | ｺﾝｸﾘｰﾄ | 5104 | t
| 発生材処分 | ｶﾞﾗｽ陶器 | 12.3 | m3
| 発生材処分 | 廃ﾌﾟﾗｽﾁｯｸ | 56.1 | m3
| 発生材処分 | 金属ｸｽﾞ | 16 | m3
| 発生材処分 | 木ｸｽﾞ | 200 | m3
| 発生材処分 | 石膏ﾎﾞｰﾄﾞ | 55.9 | m3
| 発生材処分 | 生木 | 22 | m3
| 発生材処分 | ｱｽﾌｧﾙﾄ | 39.9 | t
| 有価物処理 | 鉄骨 | 9.9 | t
| 有価物処理 | 鉄筋 | 195 | t
| 有価物処理 | ｱﾙﾐ | 1.6 | t
| コンテナ設置・処分 | 混合４ｔ、回送共 | 15 | 台
小 計
10

## 細目別内訳A(5)環境
番号 | 名称 | 摘要 | 数量 | 単位 | 単価 | 金額 | 備考
A5 | 環境配慮工事
| 脚立足場 |  | 1 | 式
| 天井 | ｱｽﾍﾞｽﾄ含有
| ボード撤去 | 積込まで | 65.4 | ㎡
| 発生材運搬 |  | 1 | 式
| 発生材処分 | ｱｽﾍﾞｽﾄ含有 | 0.7 | m3
小 計
11

## 細目B(1)撤去工事
番号 | 名称 | 摘要 | 数量 | 単位 | 単価 | 金額 | 備考
B1 | 撤去工事
| 6.6kV-CVTｹｰﾌﾞﾙ | FEP内
| 撤去 |  | 8 | ｍ
| 6.6kV-CVTｹｰﾌﾞﾙ | 露出
| 撤去 |  | 6 | ｍ
| 6.6kV-CVTｹｰﾌﾞﾙ | 管内
| 撤去 |  | 4 | ｍ
| FEP管 | 80地中
| 撤去 |  | 8 | ｍ
| GLT管 | 82露出
| 撤去 |  | 4 | ｍ
| 照明器具A | 40W×2灯相当
| 撤去 | ﾊﾟｲﾌﾟ吊 | 138 | 個
| 照明器具B | 40W×1灯相当
| 撤去 | ﾊﾟｲﾌﾟ吊 | 20 | 個
| 照明器具C | 露出形40W×2灯相当
| 撤去 |  | 33 | 個
| 照明器具D | 露出形40W×1灯相当
| 撤去 |  | 25 | 個
| 照明器具E | 埋込形40W×2灯相当
| 撤去 |  | 24 | 個
| 照明器具F | 埋込形40W×1灯相当
| 撤去 |  | 23 | 個
| 照明器具G | ｽｸｴｱ450□
| 撤去 |  | 14 | 個
| 照明器具H | ﾌﾞﾗｹｯﾄﾗｲﾄ
| 撤去 |  | 4 | 個
| 照明器具I | ｼｰﾘﾝｸﾞﾗｲﾄ
| 撤去 |  | 2 | 個
12
番号 | 名称 | 摘要 | 数量 | 単位 | 単価 | 金額 | 備考
| 照明器具J | ｼｰﾘﾝｸﾞﾗｲﾄ軒下
| 撤去 |  | 1 | 個
| 照明器具K | ｽﾎﾟｯﾄﾗｲﾄ
| 撤去 |  | 6 | 個
| 誘導灯 | C級
| 撤去 |  | 9 | 個
| 外灯 | HID200WH=5m基礎共
| 撤去 |  | 4 | 基
| 高圧引込用負荷 | PAS300A
| 開閉器(PAS)撤去 |  | 1 | 台
| 受変電設備 | ｷｭｰﾋﾞｸﾙ3面体
| 撤去 |  | 1 | 式
| ｺﾝｸﾘｰﾄ柱 | 12m-19㎝-5.0kN
| 撤去 | 装柱材とも | 1 | 本
| 光電式煙感知器 | 3種
| 撤去 |  | 5 | 個
| 光電式煙感知器 | 2種
| 撤去 |  | 1 | 個
| ｽﾎﾟｯﾄ形感知器 | 差動式2種露出
| 撤去 |  | 30 | 個
| ｽﾋﾟｰｶ | 天井埋込型
| 撤去 |  | 11 | 個
| ｽﾋﾟｰｶ | 壁掛型
| 撤去 |  | 23 | 個
| 扇風機 | 天井付
| 撤去 |  | 29 | 個
PCB分析費
|  |  | 3 | 台
主任技術者立会費
|  |  | 1 | 式
13
番号 | 名称 | 摘要 | 数量 | 単位 | 単価 | 金額 | 備考
| 搬出費 | 受変電設備用揚重機共
|  |  | 1 | 式
| 高所作業車 | 12m
|  |  | 1 | 台
根切り
|  |  | 27 | ｍ3
| 埋戻し | 発生土
|  |  | 27 | ｍ3
土工機械運搬
| ﾊﾞｯｸﾎｳ |  | 1 | 往復
小 計
14

## 細目B(2)発生材処理
番号 | 名称 | 摘要 | 数量 | 単位 | 単価 | 金額 | 備考
B2 | 発生材処理
収集運搬費
|  |  | 1 | 式
| 処分費 | 混合廃棄物
|  |  | 1 | 式
小 計
15

## B細目別内訳(共)
番号 | 名称 | 摘要 | 数量 | 単位 | 単価 | 金額 | 備考
B | 共通仮設費
新規 掛け払い共
| 仮囲い | H=3000 | 1 | 式
継続分
| 仮囲い賃料 | H=3000 | 1 | 式
継続分
| 同上払い手間 | H=3000 | 1 | 式
新規 掛け払い共
| 出入口 | ｷｬｽﾀｰｹﾞｰﾄ W3.6*H4.5 | 1 | 式
継続分 2カ所
| 出入口賃料 | ﾊﾟﾈﾙｹﾞｰﾄ W7.2*H4.5 | 1 | 式
|  | 継続分 2カ所 | 0
| 同上払い手間 |  | 1 | 式
| 鉄板敷損料 | 40枚×4ヶ月 | 1 | 式
| 同上払い手間 | 40枚 | 1 | 式
発生土積込み共
| 工事用スロープ解体 | 残土場内敷き均し | 1 | 式
新規 掛け払い共
| 出入口 | 鋼製片開きドア | 1 | 式
| 交通誘導員 | 延べ150日 | 1 | 式
| 率共通仮設 | とりこわし | 1 | 式
小 計
16

## C細目別内訳(現場)
番号 | 名称 | 摘要 | 数量 | 単位 | 単価 | 金額 | 備考
C | 現場管理費
| 現場管理費 | とりこわし | 1 | 式
小 計
17