## A1直接
番号 | 名称 | 形状寸法 | 数量 | 単位 | 単価 | 金額 | 適用
1 | 直接仮設工事
| やりかた |  | 1 | 式
| 墨出し |  | 1 | 式
| 養生 |  | 1 | 式
| 整理清掃跡片付 |  | 1 | 式
| 外部足場 | 枠組 | 1 | 式
| 内部足場 | 枠組 | 1 | 式
| 内部足場 | 脚立 | 1 | 式
| 災害防止 | ﾒｯｼｭｼｰﾄ | 1 | 式
| 基礎足場 |  | 1 | 式
小 計

## A2土
番号 | 名称 | 形状寸法 | 数量 | 単位 | 単価 | 金額 | 適用
2 | 土工事
| 根切 | 機械 | 1724 | m3
| 床付 |  | 339 | ㎡
| 埋戻し | 機械 根切土 | 1004 | ㎡
| 盛土 | 機械 根切土 | 83.1 | ㎡
| 発生土運搬 |  | 637 | m3
| 水替え | 水中ﾎﾟﾝﾌﾟ(潜水ﾎﾟﾝﾌﾟ) | 1 | 式
| 土工用機械運搬 |  | 1 | 式
小 計

## A3地業
番号 | 名称 | 形状寸法 | 数量 | 単位 | 単価 | 金額 | 適用
3 | 地業工事
a | 一般地業 |  | 1 | 式
b | ラップル地業 |  | 1 | 式
小 計
番号 | 名称 | 形状寸法 | 数量 | 単位 | 単価 | 金額 | 適用
a | 一般地業
基礎下
| 砕石地業 | RC-40 | 22.1 | m3
土間下
| 砕石地業 | RC-40 | 124 | m3
| 砂地業 | 山砂 | 10.4 | m3
| 床下断熱材 | t=25 | 180 | ㎡
| 床下断熱材 | t=50 | 148 | ㎡
| 床下防湿シート | t=0.15 | 615 | ㎡
材工共
| 捨コンクリート | FC18N/mm2 | 28.9 | m3
a 計
番号 | 名称 | 形状寸法 | 数量 | 単位 | 単価 | 金額 | 適用
b | ラップル地業
| 生コンクリート | FC18N/mm2 | 177 | m3
| コンクリート打設手間 |  | 177 | m3
| ポンプ車基本料 | 100m3以上/回 | 1 | 回
| 普通型枠 |  | 285 | ㎡
| 型枠運搬 |  | 285 | ㎡
b 計

## A4鉄筋
番号 | 名称 | 形状寸法 | 数量 | 単位 | 単価 | 金額 | 適用
4 | 鉄筋工事
a | 躯体 |  | 1 | 式
b | 内部仕上 |  | 1 | 式
小 計
番号 | 名称 | 形状寸法 | 数量 | 単位 | 単価 | 金額 | 適用
a | 躯体
| 異形鉄筋 | SD295 D10 | 4.39 | t
| 異形鉄筋 | SD295 D13 | 28.96 | t
| 異形鉄筋 | SD295 D16 | 2.63 | t
| 異形鉄筋 | SD345 D19 | 1.13 | t
| 異形鉄筋 | SD345 D22 | 7.84 | t
| 異形鉄筋 | SD345 D25 | 16.92 | t
| スクラップ控除 |  | 1 | 式
| 鉄筋加工組立 |  | 59.5 | t
| 鉄筋運搬 |  | 59.5 | t
| ガス圧接 | D19 | 24 | か所
| ガス圧接 | D22 | 52 | か所
| ガス圧接 | D25 | 390 | か所
ﾃﾞｯｷ用
| 溶接金網 | 6φ-150 | 490 | ㎡
| スリーブ補強 | Φ80 | 60 | か所
| 〃 | Φ100 | 24 | か所
| 〃 | Φ125 | 24 | か所
| 〃 | Φ150 | 4 | か所
| 〃 | Φ175 | 13 | か所
a 計
番号 | 名称 | 形状寸法 | 数量 | 単位 | 単価 | 金額 | 適用
b | 内部仕上
鉄骨階段踏面
| 溶接金網 | 6φ-100 | 23.8 | ㎡
b 計

## A5ｺﾝ
番号 | 名称 | 形状寸法 | 数量 | 単位 | 単価 | 金額 | 適用
5 | コンクリート工事
| 生コンクリート | FC18N/mm2 | 177 | m3
| 生コンクリート | FC21N/mm2 | 61.6 | m3
| 生コンクリート | FC24N/mm2 | 533 | m3
| 構造体強度補正 |  | 1 | 式
| コンクリート打設手間 | ﾗｯﾌﾟﾙ | 177 | m3
| コンクリート打設手間 | ﾍﾞｰｽ､底盤 | 78.3 | m3
| コンクリート打設手間 | 基礎 | 311 | m3
| コンクリート打設手間 | 土間 | 140 | m3
| コンクリート打設手間 | 立上り | 3.7 | m3
| コンクリート打設手間 | ﾃﾞｯｷ | 61.6 | m3
| ポンプ車基本料 | 50m3未満/回 | 1 | 回
| ポンプ車基本料 | 50m3以上/回 | 5 | 回
小 計

## A6型枠
番号 | 名称 | 形状寸法 | 数量 | 単位 | 単価 | 金額 | 適用
6 | 型枠工事
a | 躯体 |  | 1 | 式
b | 外部仕上 |  | 1 | 式
c | 内部仕上 |  | 1 | 式
小 計
番号 | 名称 | 形状寸法 | 数量 | 単位 | 単価 | 金額 | 適用
a | 躯体
| 普通型枠 | 基礎部 | 1660 | ㎡
| 普通型枠 | 立上り | 77.9 | ㎡
| 打放型枠 | 基礎部 | 49.9 | ㎡
| 打放型枠 | 立上り | 34.5 | ㎡
| 型枠運搬 |  | 1822 | ㎡
a 計
番号 | 名称 | 形状寸法 | 数量 | 単位 | 単価 | 金額 | 適用
b | 外部仕上
床
| コンクリート金ゴテ |  | 341 | ㎡
立上り
| 打放補修 |  | 84.3 | ㎡
b 計
番号 | 名称 | 形状寸法 | 数量 | 単位 | 単価 | 金額 | 適用
c | 内部仕上
床
| コンクリート金ゴテ |  | 143 | ㎡
床
| コンクリート金ゴテ | SL及び二重床下 | 1175 | ㎡
c 計

## A7鉄骨
番号 | 名称 | 形状寸法 | 数量 | 単位 | 単価 | 金額 | 適用
7 | 鉄骨工事
a | 本体鉄骨 |  | 1 | 式
b | 付帯鉄骨 |  | 1 | 式
小 計
番号 | 名称 | 形状寸法 | 数量 | 単位 | 単価 | 金額 | 適用
a | 本体鉄骨
| 鋼材費 |  | 1 | 式
| スクラップ控除 |  | 1 | 式
| 工場加工 |  | 140 | t
| 工場溶接 |  | 7929 | ｍ
| 工場塗装 | K5625 2回 | 2507 | ㎡
| 鉄骨運搬 |  | 140 | t
| 現場建方 |  | 140 | t
| ボルト材 |  | 1 | 式
| ＨＴＢ締付 |  | 140 | t
a 計
番号 | 名称 | 形状寸法 | 数量 | 単位 | 単価 | 金額 | 適用
b | 付帯鉄骨
| 鉄骨階段 |  | 1 | 基
| デッキプレート | QL-1.2 ｴﾝｸﾛ | 473 | ㎡
| デッキ流れ止 |  | 145 | ｍ
| 軽量形鋼材 |  | 1 | 式
| 軽量形鋼加工取付 | ﾎﾞﾙﾄ締共 | 25.28 | t
| ベースパック | 40-19R | 15 | か所
| ベースパック | 35-19R | 10 | か所
材工共
| アンカーボルト | 20*500 | 20 | 本
| ベースモルタル | 200*200 | 5 | か所
| 超音波試験 |  | 1 | 式
| 仮設費 | 安全対策含む | 1 | 式
b 計
番号 | 名称 | 形状寸法 | 数量 | 単位 | 単価 | 金額 | 適用
(鋼材費明細)
SS400
| Ｈ形鋼 | 150*150*7*10 | 1.26 | t
SS400
| Ｈ形鋼 | 200*100*5.5*8 | 10.27 | t
SS400
| Ｈ形鋼 | 244*175*7*11 | 4.44 | t
SS400
| Ｈ形鋼 | 250*125*6*9 | 4.44 | t
SS400
| Ｈ形鋼 | 294*200*8*12 | 6.39 | t
SS400
| Ｈ形鋼 | 300*150*6.5*9 | 7.29 | t
SS400
| Ｈ形鋼 | 340*250*9*14 | 0.74 | t
SS400
| Ｈ形鋼 | 350*175*7*11 | 2.8 | t
SS400
| Ｈ形鋼 | 440*300*11*18 | 4.78 | t
SN400B
| Ｈ形鋼 | 244*175*7*11 | 0.16 | t
SN400B
| Ｈ形鋼 | 250*125*6*9 | 0.67 | t
SN400B
| Ｈ形鋼 | 340*250*9*14 | 22.55 | t
SN400B
| Ｈ形鋼 | 350*175*7*11 | 3.74 | t
SN400B
| Ｈ形鋼 | 440*300*11*18 | 5.61 | t
SN400B
| Ｈ形鋼 | 488*300*11*18 | 13.76 | t
SS400
| 丸鋼 | 16φ | 2.37 | t
SS400
| 鋼板 | t=4.5 | 0.64 | t
SS400
| 鋼板 | t=6 | 3.94 | t
SS400
| 鋼板 | t=9～22 | 1.43 | t
SN400B
| 鋼板 | t=6～12 | 7.61 | t
番号 | 名称 | 形状寸法 | 数量 | 単位 | 単価 | 金額 | 適用
SN400B
| 鋼板 | t=19 | 1.16 | t
SN490C
| 鋼板 | t=16～28 | 4.91 | t
BCR295
| コラム | 350*350*19 | 10.02 | t
BCR295
| コラム | 400*400*16 | 4.74 | t
BCR295
| コラム | 400*400*19 | 21.14 | t
| ターンバックル | 16φ用 | 524 | 個
(計)
番号 | 名称 | 形状寸法 | 数量 | 単位 | 単価 | 金額 | 適用
(ボルト材明細)
S10T
| ＨＴＢ | 16*40 | 3087 | 組
S10T
| ＨＴＢ | 16*45 | 185 | 組
S10T
| ＨＴＢ | 16*50 | 50 | 組
S10T
| ＨＴＢ | 16*55 | 449 | 組
S10T
| ＨＴＢ | 20*45 | 366 | 組
S10T
| ＨＴＢ | 20*50 | 532 | 組
S10T
| ＨＴＢ | 20*60 | 1109 | 組
S10T
| ＨＴＢ | 20*65 | 451 | 組
S10T
| ＨＴＢ | 20*70 | 2648 | 組
S10T
| ＨＴＢ | 20*75 | 1231 | 組
(計)
番号 | 名称 | 形状寸法 | 数量 | 単位 | 単価 | 金額 | 適用
(鉄骨階段明細)
SS400
| 鋼板 | t=6 | 1.64 | t
SS400
| 鋼板 | t=22 | 0.01 | t
SS400
| 鋼板 | t=28～32 | 1.38 | t
S10T
| ＨＴＢ | 20*70 | 12 | 組
| スクラップ控除 |  | 1 | 式
| 工場加工 |  | 2.94 | t
| 工場溶接 |  | 48.9 | ｍ
| 工場塗装 | K5625 2回 | 79.4 | ㎡
| 鉄骨運搬 |  | 2.94 | t
| 現場建方 |  | 2.94 | t
| ＨＴＢ締付 |  | 2.94 | t
材工共
| アンカーボルト | 20*600 | 6 | 本
| ベースモルタル | 150*400 | 2 | か所
(計)
番号 | 名称 | 形状寸法 | 数量 | 単位 | 単価 | 金額 | 適用
(軽量形鋼材明細)
SS400
| 軽量形鋼 | 100*50*20*2.3 | 20.07 | t
STKR400
| 角形鋼管 | 100*100*3.2 | 2.28 | t
STKR400
| 角形鋼管 | 100*100*6 | 4.2 | t
| 中ボルト | 12*40 | 3305 | 組
| 中ボルト | 12*140 | 329 | 組
| 工場塗装 | K5625 2回 | 2379 | ㎡
| 鉄骨運搬 |  | 25.28 | t
(計)

## A8防水
番号 | 名称 | 形状寸法 | 数量 | 単位 | 単価 | 金額 | 適用
8 | 防水工事
| 屋上 | 脱気筒共 平場
| シート防水 | t=2.0 機械固定 | 131 | ㎡
| 屋上 | 立上り
| シート防水 | t=1.5 接着 | 61.3 | ㎡
屋上
| シート防水押え金物 | ｼｰﾘﾝｸﾞ共 | 80.6 | ｍ
屋上
| シート防水末端シーリング |  | 55.4 | ｍ
設備基礎
| ウレタン塗膜防水 | 立上り共 | 25 | ㎡
| 建具廻 | MS-2
| シーリング | 内部含む | 577 | ｍ
小 計

## A9ﾀｲﾙ
番号 | 名称 | 形状寸法 | 数量 | 単位 | 単価 | 金額 | 適用
9 | タイル工事
床
| 磁器質タイル | 150*150 | 13.1 | ㎡
巾木
| 磁器質タイル | H=50～100 | 13.2 | ｍ
小 計

## A10木
番号 | 名称 | 形状寸法 | 数量 | 単位 | 単価 | 金額 | 適用
10 | 木工事
| 中段床組 |  | 11.8 | ㎡
| 際根太 |  | 592 | ｍ
| 雑巾摺 | 既製品 | 70.4 | ｍ
| 木製巾木 | 既製品 H=60 | 258 | ｍ
集成材
| 膳板 | 30*250 | 15.6 | ｍ
集成材
| 膳板 | 30*300 | 16.7 | ｍ
集成材
| 腰壁見切 | 10*30 | 31.1 | ｍ
集成材
| 手摺笠木(直線部) | 30*110 | 7.6 | ｍ
集成材
| 手摺笠木(曲線部) | 30*110 | 2.4 | ｍ
| 梁笠木 | 30*570 | 3.5 | ｍ
| 上り框 | 既製品 50*100 | 10.3 | ｍ
| ステージ框 | ﾀﾓ 55*100 | 7 | ｍ
| 木製建具３方枠 |  | 51.1 | ｍ
| 木製建具敷居 |  | 5.4 | ｍ
| 木製建具鴨居 |  | 53.7 | ｍ
| 木製建具タテ枠 |  | 116 | ｍ
| 木製建具ＦＩＸ枠 |  | 61.7 | ｍ
| 額縁 |  | 404 | ｍ
| ＯＰＥＮ枠 |  | 32.5 | ｍ
MDF
| カーテンボックス | 150*100*25 | 90.9 | ｍ
番号 | 名称 | 形状寸法 | 数量 | 単位 | 単価 | 金額 | 適用
集成材
| 開口枠（Φ720) | 30*110 | 3 | か所
集成材
| 開口枠（Φ360) | 30*110 | 5 | か所
小 計

## Ａ11屋根
番号 | 名称 | 形状寸法 | 数量 | 単位 | 単価 | 金額 | 適用
11 | 屋根工事
a | 屋根 |  | 1 | 式
ｂ | 金属パネル工事 |  | 1 | 式
小 計
番号 | 名称 | 形状寸法 | 数量 | 単位 | 単価 | 金額 | 適用
a | 屋根
（RF屋根）
野地､断熱材､ﾙｰﾌｨﾝｸﾞ共
| カラーガルバリウム鋼板葺 | t=0.4 ﾀﾃﾊｾﾞ葺 | 577 | ㎡
下地金物軒金具･ｴﾌﾟﾛﾝ･立上共
| 片棟包み | 屋根同材 | 41 | ｍ
断熱止め共
| 軒先伸縮唐草 | 屋根同材 | 41 | ｍ
| 軒先面戸 | 屋根同材 | 41 | ｍ
断熱止め共
| ケラバ唐草 | 屋根同材 | 28.1 | ｍ
下地共 H=450
| 鼻隠板 | 屋根同材 | 82 | ｍ
下地共 H=450
| 破風 | 屋根同材 | 28.1 | ｍ
溶融亜鉛ﾒｯｷ(焼付塗装品)
| 雪止金物 | L50*50*4(取付@910共) | 41 | ｍ
ｶﾞﾙﾊﾞﾘｳﾑ
| 大型軒樋 | W165*103(取付@455共) | 53 | ｍ
焼付塗装品
| 落し口 | SUS89φ | 7 | か所
ｱﾙﾐ製丸型(ﾊﾞﾝﾄﾞﾀｲﾌﾟ)
| 竪樋 | 89φ | 53 | ｍ
拡管ﾀｲﾌﾟ
| エルボ加算 | 89φ | 14 | か所
（1F屋根）
野地､断熱材､ﾙｰﾌｨﾝｸﾞ共
| カラーガルバリウム鋼板葺 | t=0.4 ﾀﾃﾊｾﾞ葺 | 487 | ㎡
下地金物軒金具･ｴﾌﾟﾛﾝ･立上共
| 片棟包み | 屋根同材 | 12.7 | ｍ
断熱止め共
| 軒先伸縮唐草 | 屋根同材 | 52 | ｍ
| 軒先面戸 | 屋根同材 | 52 | ｍ
断熱止め共
| ケラバ唐草 | 屋根同材 | 20.9 | ｍ
番号 | 名称 | 形状寸法 | 数量 | 単位 | 単価 | 金額 | 適用
下地共 H=450
| 鼻隠板 | 屋根同材 | 64.7 | ｍ
下地共 H=450
| 破風 | 屋根同材 | 21.5 | ｍ
溶融亜鉛ﾒｯｷ(焼付塗装品)
| 雪止金物 | L50*50*4(取付@910共) | 52 | ｍ
水上
| 取合水切 | 屋根同材 | 39.3 | ｍ
流れ方向
| 取合水切 | 屋根同材 | 2.1 | ｍ
下地共 W=300
| 箱樋 | 上下役物共 | 51.8 | ｍ
塩ﾋﾞｼｰﾄ､溶着納め
| 落し口 | SUS89φ | 8 | か所
ｱﾙﾐ製丸型(ﾊﾞﾝﾄﾞﾀｲﾌﾟ)
| 竪樋 | 89φ | 34.8 | ｍ
（屋上及び屋外通路）
屋上
| ドレン接続管 | VP75 片ﾈｼﾞ管 L300 | 2 | か所
屋上
| 横引き用Ｔ字管 | 89φ ｱﾙﾐ製 ｷｬｯﾌﾟ共 | 2 | か所
屋外通路
| ドレン接続管 | VP75 片ﾈｼﾞ管 L300 | 3 | か所
屋外通路
| 横引き用Ｔ字管 | 89φ ｱﾙﾐ製 | 3 | か所
ｱﾙﾐ製丸型(ﾊﾞﾝﾄﾞﾀｲﾌﾟ)
| 竪樋 | 89φ | 19.3 | ｍ
拡管ﾀｲﾌﾟ
| エルボ加算 | 89φ | 4 | か所
| 運搬費 |  | 1 | 式
| 荷揚げ費 |  | 1 | 式
| 諸経費 |  | 1 | 式
| 法定福利費 |  | 1 | 式
a 計
番号 | 名称 | 形状寸法 | 数量 | 単位 | 単価 | 金額 | 適用
ｂ | 金属パネル工事
| 1F屋根 | 溶融亜鉛ﾒｯｷ鋼板t=1.6
| 軒先笠木・幕板 | ﾌｯ素樹脂焼付塗装 | 52 | ㎡
| 同上小口納め |  | 2 | か所
| 運搬･梱包･搬入費 |  | 1 | 式
| 諸経費 |  | 1 | 式
| 法定福利費 |  | 1 | 式
ｂ 計

## Ａ12金属
番号 | 名称 | 形状寸法 | 数量 | 単位 | 単価 | 金額 | 適用
12 | 金属工事
a | 外部 |  | 1 | 式
b | 内部 |  | 1 | 式
小 計
番号 | 名称 | 形状寸法 | 数量 | 単位 | 単価 | 金額 | 適用
a | 外部
| ルーフドレン | 90φ 横 | 5 | か所
| 軽量天井下地 | 耐風圧型 | 293 | ㎡
| アルミ笠木 | W=200 | 22.9 | ｍ
| アルミ笠木コーナー | W=200 | 3 | か所
| アルミ笠木付手摺 | H=550 W=200 | 23 | ｍ
| アルミ笠木付手摺コーナー |  | 3 | か所
| アルミ下り壁見切 | W=150 | 88.9 | ｍ
| 同上ｺｰﾅｰ | W=150 | 8 | か所
a 計
番号 | 名称 | 形状寸法 | 数量 | 単位 | 単価 | 金額 | 適用
b | 内部
| 軽量天井下地 | 捨貼用 | 407 | ㎡
H=1.5以上
| 軽量天井下地 | 捨貼用 | 67.5 | ㎡
| 軽量天井下地 | 直貼用 | 609 | ㎡
H=1.5以上
| 軽量天井下地 | 直貼用 | 113 | ㎡
| 軽量天井下地 | 梁型及び下り天井 | 84.3 | ㎡
| 天井開口補強 |  | 1 | 式
| 軽量間仕切 | W=50 @300 | 518 | ㎡
| 軽量間仕切 | W=50 @450 | 81.1 | ㎡
| 軽量間仕切 | W=65 @300 | 388 | ㎡
| 軽量間仕切 | W=65 @450 | 756 | ㎡
| 間仕切開口補強 | W=65 | 492 | ｍ
| ステンレス床目地 |  | 30.3 | ｍ
| ステンレス沓摺 |  | 20.8 | ｍ
| ステンレス沓摺 | 建具下引戸用 | 6.3 | ｍ
| ステンレス沓摺 | 建具引違い用 | 18.2 | ｍ
| ステンレスノンスリップ | 調理室､廊下 | 3.9 | ｍ
硬軟同時成型塩ビ製(33*12)
| 段鼻ノンスリップ | 屋内階段 | 72.5 | ｍ
| 壁付手摺 | 樹脂 34φ 2段 | 17.9 | ｍ
ｽﾃﾝﾚｽ枠､防水仕様
| 床下点検口 | 600*600 | 6 | か所
ｱﾙﾐ枠
| 床下点検口 | 600*600 | 2 | か所
番号 | 名称 | 形状寸法 | 数量 | 単位 | 単価 | 金額 | 適用
| ステンレスピットタラップ |  | 20 | 段
ｱﾙﾐ枠
| 天井点検口 | 450*450 | 80 | か所
ﾈｺ､ｳｻｷﾞ型等
| アクリル化粧鏡 | 300*300程度(ﾃｰﾌﾟ止ﾒ) | 38 | か所
木ﾈｼﾞ
| 耐食鏡 | 300*450 | 5 | か所
LM530同等品
| 傾斜鏡 | 300*450 | 1 | か所
ｺﾞﾑ製
| ワゴンストッパー | D150*H50 | 1.4 | ｍ
b 計
番号 | 名称 | 形状寸法 | 数量 | 単位 | 単価 | 金額 | 適用
（天井開口補強明細）
19形
| 天井開口補強 | 300*300 | 201 | か所
〃
| 〃 | 450*450 | 146 | か所
〃
| 〃 | 600*600 | 21 | か所
〃
| 〃 | 900*900 | 15 | か所
〃
| 〃 | 600*1200 | 8 | か所
〃
| 〃 | 600*2400 | 3 | か所
（計）

## A13左官
番号 | 名称 | 形状寸法 | 数量 | 単位 | 単価 | 金額 | 適用
13 | 左官工事
a | 外部 |  | 1 | 式
b | 内部 |  | 1 | 式
小 計
番号 | 名称 | 形状寸法 | 数量 | 単位 | 単価 | 金額 | 適用
a | 外部
建具廻
| モルタル詰 |  | 55.6 | ｍ
a 計
番号 | 名称 | 形状寸法 | 数量 | 単位 | 単価 | 金額 | 適用
b | 内部
床
| セルフレベリング | t=10 | 321 | ㎡
床
| モルタルタイル下地 |  | 13.1 | ㎡
立上り
| モルタルタイル下地 |  | 0.4 | ㎡
階段
| モルタル金ゴテ |  | 1.8 | ㎡
鉄骨階段踏面
| モルタル金ゴテ |  | 23.8 | ㎡
建具廻
| モルタル詰 |  | 23.8 | ｍ
b 計

## A14建具
番号 | 名称 | 形状寸法 | 数量 | 単位 | 単価 | 金額 | 適用
14 | 建具工事
a | 木製建具 |  | 1 | 式
b | アルミ製建具 |  | 1 | 式
c | スチール製建具 |  | 1 | 式
d | 軽量建具 |  | 1 | 式
e | スライディングウォール |  | 1 | 式
f | トイレブース |  | 1 | 式
g | 硝子 |  | 1 | 式
小 計
番号 | 名称 | 形状寸法 | 数量 | 単位 | 単価 | 金額 | 適用
a | 木製建具
| WD-1 | 既製品､ｶﾞﾗｽ･枠共
| 引違い戸 | 1900*1610 | 5 | か所
| WD-2 | 既製品､ｶﾞﾗｽ･枠共
| 引違い戸 | 1900*1610 | 1 | か所
WD-3
| 片引き戸(額付) | 1886*800 | 1 | か所
WD-4
| ハンガー片引き戸(額付) | 1900*825 | 1 | か所
| WD-5 | 既製品､ｶﾞﾗｽ･枠共
| ハンガー片引き戸(額付) | 1900*825 | 4 | か所
| WD-6 | 既製品､ｶﾞﾗｽ･枠共
| ハンガー片引き戸(額付) | 1900*825 | 1 | か所
| WD-7 | 既製品､ｶﾞﾗｽ･枠共
| ハンガー片引き戸(額付) | 1900*825 | 3 | か所
WD-8
| 引違い戸(額付) | 1900*1800 | 1 | か所
WD-9
| 片引き戸 | 1900*850 | 1 | か所
WD-10
| ハンガー片引き戸(額付) | 1900*850 | 1 | か所
WD-11
| ハンガー片引き戸(額付) | 1900*950 | 1 | か所
WD-12
| ハンガー片引き框戸 | 1900*975 | 1 | か所
WD-13
| ハンガー片引き框戸 | 1900*975 | 1 | か所
WD-14
| ハンガー片引き框戸 | 1900*975 | 2 | か所
WD-15
| FIX窓 | 600*2400 | 1 | か所
WD-16
| FIX窓 | 600*1750 | 1 | か所
WD-17
| FIX窓 | 600*1750 | 1 | か所
WD-18
| 片引き込み框戸 | 1900*1375 | 1 | か所
WD-19
| FIX窓 | 550*2200 | 1 | か所
番号 | 名称 | 形状寸法 | 数量 | 単位 | 単価 | 金額 | 適用
WD-20
| FIX窓 | 550*2200 | 1 | か所
WD-21
| FIX窓 | 550*2200 | 2 | か所
WD-22
| ハンガー片引き戸(額付) | 1900*725 | 1 | か所
WD-23
| ハンガー片引き戸 | 1886*825 | 1 | か所
WD-24
| ハンガー片引き戸 | 1900*825 | 2 | か所
WD-25
| ハンガー片引き戸 | 1900*825 | 1 | か所
WD-26
| 引違い戸 | 1900*1800 | 7 | か所
WD-27
| 引違い戸 | 1900*1800 | 1 | か所
WD-28
| 引違い戸 | 1900*2000 | 1 | か所
WD-29
| ハンガー片引き框戸 | 1900*975 | 1 | か所
| WD-30 | 既製品､ｶﾞﾗｽ･枠共
| 4枚引違い戸 | 1900*3500 | 1 | か所
WD-31
| 親子框戸 | 1900*1350 | 1 | か所
WD-32
| 片開きドア(額付) | 1900*700 | 1 | か所
WD-33
| 片開きドア(額付) | 1900*700 | 1 | か所
WD-35
| 片開きドア | 1900*800 | 2 | か所
WD-36
| 両開きドア | 1886*1200 | 1 | か所
WD-37
| 片開きドア | 2960*1250 | 1 | か所
WW-1
| FIX窓 | 600*900 | 1 | か所
WW-2
| 引違い框窓 | 1000*1800 | 1 | か所
番号 | 名称 | 形状寸法 | 数量 | 単位 | 単価 | 金額 | 適用
WW-3
| 引違い框連窓 | 1000*3600 | 1 | か所
| 吊込費 |  | 1 | 式
a 計
番号 | 名称 | 形状寸法 | 数量 | 単位 | 単価 | 金額 | 適用
b | アルミ製建具
| AD-1 | ｱﾙﾐ額縁共
| ハンガー片引き戸 | 2000*975 | 3 | か所
AD-2
| 引違い掃き出し連窓(ﾗﾝﾏ付) | 2560*3400 | 1 | か所
| AD-4 | ｱﾙﾐ額縁共
| 引違い戸 | 2000*1700 | 1 | か所
| AD-5 | ｱﾙﾐ額縁共
| ハンガー片引き框戸 | 2000*875 | 4 | か所
| AD-6 | ｱﾙﾐ額縁共
| 片開き戸 | 2000*850 | 2 | か所
AD-7
| 玄関引き戸 | 2000*815 | 1 | か所
AD-8
| 玄関引き戸 | 2000*815 | 1 | か所
AF-1
| 3方枠 | 2200*1100 | 1 | か所
AW-1
| 上げ下げ窓 | 975*380 | 2 | か所
| AW-2 | 【防火設備】
| 引違い窓 | 1060*1100 | 1 | か所
AW-3
| 引違い窓 | 1000*1200 | 1 | か所
AW-4
| 引違い窓 | 2000*1200 | 1 | か所
AW-5
| 引違い窓 | 2000*1300 | 2 | か所
AW-6
| 突出し窓(FIX付) | 1800*1400 | 1 | か所
AW-7
| 引違い窓 | 2000*1400 | 1 | か所
AW-8
| 引違い窓 | 360*1500 | 1 | か所
| AW-9 | 【防火設備】
| 引違い窓 | 1060*1600 | 1 | か所
番号 | 名称 | 形状寸法 | 数量 | 単位 | 単価 | 金額 | 適用
AW-10
| 引違い窓 | 1100*1600 | 1 | か所
AW-11
| 引違い窓 | 2000*1600 | 1 | か所
AW-13
| 引違い窓 | 360*1800 | 1 | か所
| AW-14 | 【防火設備】ｱﾙﾐ額縁共
| 外倒し連窓 | 560*1800 | 2 | か所
AW-15
| 引違い窓 | 1000*1800 | 1 | か所
AW-16
| 引違い窓 | 1160*1800 | 1 | か所
AW-17
| 引違い窓 | 1360*1800 | 1 | か所
AW-18
| 引違い窓 | 1500*1800 | 2 | か所
AW-19
| 突出し窓(FIX付) | 1800*1800 | 1 | か所
AW-20
| 引違い窓 | 2000*1800 | 1 | か所
| AW-21 | 【防火設備】
| 引違い段窓 | 2060*1500 | 1 | か所
| AW-22 | 【防火設備】ｱﾙﾐ額縁共
| 外倒し連窓 | 560*2700 | 1 | か所
AW-23
| 引違い掃き出し連窓(ﾗﾝﾏ付) | 3200*2700 | 1 | か所
AW-24
| 引違い掃き出し連窓(ﾗﾝﾏ付) | 3200*3500 | 3 | か所
AW-25
| 引違い掃き出し連窓(ﾗﾝﾏ付) | 3200*3500 | 2 | か所
AW-26
| 引違い連窓 | 1500*3600 | 3 | か所
AW-27
| 突出し連窓(引違い連窓付) | 1800*3600 | 3 | か所
AW-28
| 突出し連窓(引違い連窓付) | 1800*3600 | 1 | か所
| AW-29 | 【防火設備】
| 引違い連窓(FIX付) | 2060*3600 | 3 | か所
AW-30
| 引分け掃き出し窓 | 2540*3600 | 2 | か所
AW-31
| 引違い掃き出し窓(ﾗﾝﾏ､袖付) | 2560/1560*3800 | 1 | か所
番号 | 名称 | 形状寸法 | 数量 | 単位 | 単価 | 金額 | 適用
| AW-32 | 【防火設備】
| 引き違い連段窓 | 1940*3600 | 1 | か所
AW-33
| 引分けドア(ﾗﾝﾏ外倒し窓付) | 2600*3800 | 1 | か所
| 取付調整費 |  | 1 | 式
| 運搬費､諸経費 | 法定福利費共 | 1 | 式
b 計
番号 | 名称 | 形状寸法 | 数量 | 単位 | 単価 | 金額 | 適用
c | スチール製建具
| PW-1 | 【特定防火設備】
| FIX窓 | 400*400(耐熱ｶﾞﾗｽt4共) | 1 | か所
| PW-2 | 【特定防火設備】
| FIX窓 | 400*400(耐熱ｶﾞﾗｽt4共) | 1 | か所
| SD-1 | 【防火設備】
| 両開きドア(額､ｶﾞﾗﾘ付) | 2000*1500 | 1 | か所
| SD-2 | 【特定防火設備(常開)】
| 常時開放式片開きドア | 2000*1800 | 1 | か所
| SD-3 | 【特定防火設備(常閉)】
| 常時閉鎖式片引き込ドア | 2000*1125 | 1 | か所
| 取付調整費 |  | 1 | 式
ｼｰﾙ施工費共
| ガラス工事費 | PW-1、2 | 1 | 式
| 運搬費､諸経費 | 法定福利費共 | 1 | 式
c 計
番号 | 名称 | 形状寸法 | 数量 | 単位 | 単価 | 金額 | 適用
d | 軽量建具
LD-1
| 軽量ハンガー片引き戸 | 2000*975 | 1 | か所
LD-2
| 軽量ハンガー片引き戸 | 2000*975 | 1 | か所
LW-1
| 4連引分け窓 | 1300*5400 | 1 | か所
LW-2
| 4連引分け窓 | 1300*3600 | 1 | か所
| 取付調整費 |  | 1 | 式
| 運搬費､諸経費 | 法定福利費共 | 1 | 式
d 計
番号 | 名称 | 形状寸法 | 数量 | 単位 | 単価 | 金額 | 適用
e | スライディングウォール
| SLW-1 | ﾚｰﾙ取付下地共
| スライディングウォール | 2990*8812 | 1 | か所
| 取付調整費 |  | 1 | 式
| 運搬費､諸経費 | 法定福利費共 | 1 | 式
e 計
番号 | 名称 | 形状寸法 | 数量 | 単位 | 単価 | 金額 | 適用
f | トイレブース
TB-1
| トイレブース | H2000*(850*1370) | 1 | か所
TB-2
| トイレブース | H2000*(3490*860) | 1 | か所
TB-3
| ＳＫブース | H2000*(817*1000) | 1 | か所
TB-4
| トイレ+ＳＫブース | H2000*(850*2390) | 1 | か所
TB-5
| 幼児用トイレ+ＳＫブース | H1200*(5700*1010) | 1 | か所
TB-6
| 幼児用トイレブース | H1200*(810*1010) | 1 | か所
TB-7
| 幼児用トイレブース | H1200*(1500*1010) | 1 | か所
| 取付調整費 |  | 1 | 式
| 運搬費､諸経費 | 法定福利費共 | 1 | 式
f 計
番号 | 名称 | 形状寸法 | 数量 | 単位 | 単価 | 金額 | 適用
g | 硝子
| 型板ガラス | t=4 2.18㎡以下 | 0.7 | ㎡
| フロートガラス | t=3 2.18㎡以下 | 52.9 | ㎡
| フロートガラス | t=5 2.18㎡以下 | 3.3 | ㎡
| 強化ガラス | t=5 2.00㎡以下 | 15.2 | ㎡
| 網入型板ガラス | t=6.8 2.18㎡以下 | 2.9 | ㎡
| 網入磨板ガラス | t=6.8 2.18㎡以下 | 7.3 | ㎡
| 複層ガラス | FL3+A6+FL3 | 145 | ㎡
| 複層ガラス | FL3+A6+F4 | 3 | ㎡
| 複層ガラス | FL3+A6+PW6.8 | 43.7 | ㎡
| 複層ガラス | T5+A6+T5 | 40 | ㎡
| 複層ガラス | LOW-e3+A6+PW6.8 | 32.9 | ㎡
| ガラス押えシーリング |  | 1146 | ｍ
| ガラス押えシーリング | 木建用 | 172 | ｍ
| ガラスクリーニング |  | 314 | ㎡
g 計

## A15塗装
番号 | 名称 | 形状寸法 | 数量 | 単位 | 単価 | 金額 | 適用
15 | 塗装工事
a | 外部 |  | 1 | 式
b | 内部 |  | 1 | 式
小 計
番号 | 名称 | 形状寸法 | 数量 | 単位 | 単価 | 金額 | 適用
a | 外部
軒天
| ＥＰ－Ｇ塗 | ｹｲｶﾙ面 | 293 | ㎡
a 計
番号 | 名称 | 形状寸法 | 数量 | 単位 | 単価 | 金額 | 適用
b | 内部
| 壁 | 素地ごしらえ共
| ＥＰ－Ｇ塗 | ｹｲｶﾙ面 | 43.7 | ㎡
| 天井 | 素地ごしらえ共
| ＥＰ－Ｇ塗 | ｹｲｶﾙ面 | 174 | ㎡
| 階段 | 素地ごしらえ共
| ＳＯＰ塗 | 鉄骨階段手摺共 | 18.9 | ㎡
| 建具 | 素地ごしらえ共
| ＳＯＰ塗 | 鋼製建具 | 26.4 | ㎡
| 建具 | 素地ごしらえ共
| ＯＳＣＬ塗 | 木製建具 | 59.4 | ㎡
| 額縁他 | (建具枠､膳板､見切他)
| ＯＳＣＬ塗 | 木部細物 | 799 | ｍ
b 計

## A16内外装
番号 | 名称 | 形状寸法 | 数量 | 単位 | 単価 | 金額 | 適用
16 | 内外装工事
a | 外壁工事 |  | 1 | 式
b | 外部 |  | 1 | 式
ｃ | 内部 |  | 1 | 式
小 計
番号 | 名称 | 形状寸法 | 数量 | 単位 | 単価 | 金額 | 適用
ａ | 外壁工事
透湿防水ｼｰﾄ共 通気金物共
| 窯業系サイディング | t=18 塗装品 | 780 | ㎡
| 出隅共材コーナー |  | 75.1 | ｍ
| 副資材 |  | 780 | ㎡
| 透湿防水シート |  | 780 | ㎡
ｽﾀｰﾀｰ共
| 下端水切り | ｶﾗｰGL鋼板t0.4 糸尺≦180 | 136 | ｍ
| 屋根上納め | ｽﾀｰﾀｰ又は切断加工納め | 41 | ｍ
ｽﾀｰﾀｰ共
| 下り壁下端見切り | ｶﾗｰGL鋼板 既製品 | 68.3 | ｍ
| 同上コーナー納め | ｶﾗｰGL鋼板 既製品 | 8 | ヶ所
| 入隅納め | 捨て板 | 25.3 | ｍ
| 屋根･軒天取合い部 | t18対応
| 通気見切り縁 | ｶﾗｰGL鋼板 既製品 | 231 | ｍ
縦目地･出隅･入隅
| コーキング納め |  | 350 | ｍ
| 運搬・搬入費 |  | 1 | 式
| 諸経費 |  | 1 | 式
| 法定福利費 |  | 1 | 式
a 計
番号 | 名称 | 形状寸法 | 数量 | 単位 | 単価 | 金額 | 適用
b | 外部
防水立上り
| 硬質木片セメント板 | t=18 | 33.8 | ㎡
| 外壁 | 防火構造対応
| 石膏ボード | t=9.5 | 203 | ㎡
軒天
| ケイカル板 | t=6 目ｽｶｼ | 293 | ㎡
軒天
| 塩ビ廻縁 |  | 558 | ｍ
ｂ 計
番号 | 名称 | 形状寸法 | 数量 | 単位 | 単価 | 金額 | 適用
ｃ | 内部
床
| 乾式二重床 | H=150 | 652 | ㎡
| 床 | 遊戯室
| 乾式二重床 | H=150 | 174 | ㎡
| 床 | ｽﾃｰｼﾞ
| 乾式二重床 | H=550 | 28.2 | ㎡
床
| ＥＸＰ.Ｊゴム |  | 83.2 | ｍ
床
| 合板 | t=9 | 27 | ㎡
床
| 合板 | t=12 | 839 | ㎡
| 床 | 遊戯室､ｽﾃｰｼﾞ
| 複合フローリング | t=15(SMH加工品) | 202 | ㎡
| 床 | 上記以外
| 複合フローリング | t=12(ﾗｼｯｻSﾌﾛｱ耐水同等) | 431 | ㎡
床
| 複合フローリング | t=13.5 直貼 | 79.4 | ㎡
床
| ビニル床タイル | t=4.5 置敷 | 36.9 | ㎡
床
| タタミ | t=14 置敷 | 8 | 枚
床
| ビニル床シート | t=2.5 | 247 | ㎡
床
| ビニル床シート | t=2.0 特殊防滑 | 86 | ㎡
| 床 | 衝撃吸収
| ビニル床シート | t=3.2 耐水仕様 | 100 | ㎡
巾木
| ビニル床シート巻上 | H=100 | 63.6 | ｍ
巾木
| ソフト巾木 | H=60 | 295 | ｍ
| 巾木 | ｺｰﾅｰﾎﾞｰﾄﾞ対応
| コーナー巾木 | H=60 | 53 | か所
壁
| 石膏ボード | t=12.5 | 200 | ㎡
壁
| 石膏ボード | t=12.5 継目処理 | 753 | ㎡
| 壁 | 2重貼
| 石膏ボード | t=9.5+12.5 | 704 | ㎡
番号 | 名称 | 形状寸法 | 数量 | 単位 | 単価 | 金額 | 適用
| 壁 | 2重貼
| 石膏ボード | t=9.5+12.5 継目処理 | 400 | ㎡
| 壁 | 2重貼
| 石膏ボード | t=12.5+12.5 | 161 | ㎡
| 壁 | 2重貼
| 石膏ボード | t=12.5+12.5 継目処理 | 161 | ㎡
壁
| 区画壁周囲処理 |  | 274 | ｍ
壁
| 耐水石膏ボード | t=12.5 | 120 | ㎡
壁
| 押入用石膏ボード | t=12.5 | 153 | ㎡
壁
| ケイカル板 | t=6 目ｽｶｼ | 45.1 | ㎡
壁
| 化粧ケイカル板 | t=6 | 148 | ㎡
壁
| メラミン化粧板 | t=3 | 165 | ㎡
壁
| ビニールクロス | 中級品 | 1408 | ㎡
壁
| ビニールクロス | 不燃材 | 82.6 | ㎡
天井
| 石膏ボード | t=9.5 継目処理 | 319 | ㎡
天井
| 化粧石膏ボード | t=9.5 | 228.1 | ㎡
天井
| 岩綿吸音板 | t=9 PB9.5共 | 474 | ㎡
天井
| ケイカル板 | t=6 目ｽｶｼ | 174 | ㎡
天井
| ビニールクロス | 中級品 | 319 | ㎡
天井
| 塩ビ廻縁 |  | 1058 | ｍ
天井
| 塩ビ廻縁 | 下り見切 | 88 | ｍ
| 壁 | 15R
| コーナーボード | 65*65*t12.5 | 148 | ｍ
| 天井 | 15R
| コーナーボード | 65*65*t12.5 | 154 | ｍ
外壁面
| 断熱材 | ｸﾞﾗｽｳｰﾙ t=100 | 673 | ㎡
番号 | 名称 | 形状寸法 | 数量 | 単位 | 単価 | 金額 | 適用
天井裏
| 断熱材 | ｸﾞﾗｽｳｰﾙ t=100 | 969 | ㎡
| 壁 | ﾁﾖﾀﾞMAGﾎﾞｰﾄﾞ同等品
| マグネットボード | t=12.9継目処理 | 178 | ㎡
ｃ 計

## 17仕上ﾕﾆｯﾄ
番号 | 名称 | 形状寸法 | 数量 | 単位 | 単価 | 金額 | 適用
17 | 仕上ユニット
a | 家具 |  | 1 | 式
b | 厨房機器 |  | 1 | 式
c | 舞台装置 |  | 1 | 式
d | 外部 |  | 1 | 式
e | 内部 |  | 1 | 式
小 計
番号 | 名称 | 形状寸法 | 数量 | 単位 | 単価 | 金額 | 適用
a | 家具
F-1
| 来客用下足入れ | 1400*380*2400 | 1 | か所
F-2
| 職員用下足入れ | 1600*380*1040 | 1 | か所
F-3
| 調理員用下足入れ | 1400*400*995 | 1 | か所
F-4
| 収納戸棚 | 1900*450*1800 | 8 | か所
F-5
| 園児用ロッカー | 950*400*1520 | 1 | か所
F-6a
| 園児用ロッカー | 950*350*2400 | 2 | か所
F-6b
| 園児用ロッカー | 950*350*1200 | 1 | か所
F-7
| 園児用ロッカー | 900*380*1670 | 12 | か所
F-8a
| 流し台 | 450*500*1240 | 4 | か所
F-8b
| 流し台 | 500*500*1240 | 2 | か所
F-8c
| 流し台 | 550*500*1240 | 2 | か所
F-8d
| 流し台 | 500*500*3160 | 2 | か所
F-9a
| おひるねベッド収納 | 1900*700*1500 | 1 | か所
F-9b
| おひるねベッド収納 | 1900*700*3000 | 1 | か所
F-9c
| おひるねベッド収納 | 1900*700*3600 | 3 | か所
F-10
| カウンター | 900*600*1880 | 1 | か所
F-11
| 窓下戸棚 | 800*570*1800 | 1 | か所
F-12
| 収納ベッド | 2400*553*1500 | 1 | か所
F-13
| 軽量棚 | 1800*445*1800 | 1 | か所
番号 | 名称 | 形状寸法 | 数量 | 単位 | 単価 | 金額 | 適用
F-14a
| 屋外用下足入れ | 780*300*680 | 1 | か所
F-14b
| 屋外用下足入れ | 780*300*1800 | 1 | か所
F-14c
| 屋外用下足入れ | 780*300*2730 | 2 | か所
F-14
| ステンレス流し台 | 900*450*1200 | 1 | か所
F-15
| こどもキッチン | 600*700*2400 | 1 | か所
F-16
| ステンレスカウンター | 6130/4140*630*30 | 1 | か所
a 計
番号 | 名称 | 形状寸法 | 数量 | 単位 | 単価 | 金額 | 適用
b | 厨房機器
1
| 一層シンク | 800*600*600 | 1 | 台
2
| 引出付ワークテーブル | 800*600*900 | 1 | 台
3
| 検食用冷凍ストッカー | 1110*585*460 | 1 | 台
4
| 冷凍冷蔵庫 | 1910*850*1200 | 1 | 台
5
| 移動テーブル | 800*600*600 | 1 | 台
6
| 430ソリッドエレクターシェルフ | 1892*461*1213 | 1 | 台
7
| 430ソリッドエレクターシェルフ | 1892*461*1519 | 1 | 台
8
| 430ソリッドエレクターシェルフ | 1892*461*1213 | 1 | 台
9
| 器具消毒保管庫 | 1900*550*900 | 1 | 台
10
| 包丁マナ板ＵＶ殺菌庫 | 1550*450*300 | 1 | 台
11
| 三方枠ワークテーブル | 800*600*750 | 1 | 台
12
| 電解水生成装置ＷＯＸ | 335*145*285 | 1 | 台
13
| 三槽シンク | 800*600*1500 | 1 | 台
14
| 三方枠ワークテーブル | 800*600*900 | 1 | 台
15
| キャビネットテーブル(両面式) | 800*750*1800 | 1 | 台
16
| キャビネットテーブル(両面式) | 800*750*1800 | 1 | 台
17
| 冷蔵庫 | 1910*850*1200 | 1 | 台
18
| テーブル型冷凍冷蔵庫 | 800*750*1200 | 1 | 台
19
| システム調理台 | 1700*750*900 | 1 | 台
番号 | 名称 | 形状寸法 | 数量 | 単位 | 単価 | 金額 | 適用
20
| 二槽シンク | 800*600*1200 | 1 | 台
21
| 包丁マナ板ＵＶ殺菌庫 | 800*600*600 | 1 | 台
22
| キャビネットテーブル(引戸式) | 800*600*1200 | 1 | 台
23
| ワークテーブル | 800*600*900 | 1 | 台
24
| 電解水生成装置ＷＯＸ | 335*145*285 | 1 | 台
25
| キャビネットテーブル(引戸式) | 800*600*900 | 1 | 台
26
| ドリンク＆フードブレンダー | 400*212*192 | 1 | 台
27
| 回転釜 | 780*1060*1390 | 1 | 台
28
| スチームコンベクションオーブン | 790*770*900 | 1 | 台
29
| スチームコンベクション専用架台 | 725*810*900 | 1 | 台
30
| 軟水機 | 427*456*220 | 1 | 台
31
| ガスフライヤー | 800*600*530 | 1 | 台
32
| ブラストチラー＆ショックフリーザー | 800*750*1200 | 1 | 台
33
| キャビネットテーブル(引戸式) | 800*750*1200 | 1 | 台
34
| ガステーブル | 800*750*1200 | 1 | 台
35
| キャビネットテーブル(引戸式) | 800*750*1200 | 1 | 台
36
| 三方枠ワークテーブル | 850*450*530 | 1 | 台
37
| ソイルドテーブル | 850*700*1180 | 1 | 台
38
| 食器洗浄機 | 1432*655*640 | 1 | 台
39
| ガスブースター | 680*510*315 | 1 | 台
40
| クリーンテーブル | 850*700*1200 | 1 | 台
番号 | 名称 | 形状寸法 | 数量 | 単位 | 単価 | 金額 | 適用
41
| 食器洗浄機 | 1900*950*900 | 1 | 台
| 18-8食器篭テーバー付 |  | 20 | 台
42
| スーパーエレクターシェルフ(I) | 1587*613*758 | 1 | 台
| 43 | ｽﾄｯﾊﾟｰ付
| 折りたたみ式ステンレスワゴン | 958/1060*505/200*763 | 4 | 台
| 送料 |  | 1 | 式
| 荷造り運搬費 |  | 1 | 式
| 搬入据付費 |  | 1 | 式
b 計
番号 | 名称 | 形状寸法 | 数量 | 単位 | 単価 | 金額 | 適用
c | 舞台装置
| 一文字幕 | 400*7000 | 1 | 式
| 前袖幕 | 2350*750 | 1 | 式
| 引割緞帳 | 2700*4600 | 1 | 式
| 吊物バンド | 手動昇降ｳｨﾝﾁ式 | 1 | 式
| バック幕 | 2700*4100 | 1 | 式
| 中袖幕 | 2700*1200 | 1 | 式
| 工事費 |  | 1 | 式
c 計
番号 | 名称 | 形状寸法 | 数量 | 単位 | 単価 | 金額 | 適用
d | 外部
基礎共
| 避難用スベリ台 | H=3800 階段付 | 1 | か所
| ウッドデッキ用 | テラスエリア
| 鋼製床下地 | H=150/大引@1200 下地共 | 167 | ㎡
| ウッドデッキ用 | プールエリア
| 鋼製床下地 | H=150/大引@600 下地共 | 31.5 | ㎡
エコウッド
| ウッドデッキ材 | WK06 t=30 | 199 | ㎡
| 同上幕板 | 145*30 下地共 | 70 | ㎡
| 運搬費 | 諸経費共 | 1 | 式
バルコニーエリア
| ウッドデッキ | H=500 下地共 | 24 | ㎡
柱共
| 同上フェンス | H=800 | 12 | ｍ
W650
| 同上ステップ | 2段(H500) | 1 | か所
W690
| 同上門扉 | 片開き(錠金具付) | 1 | か所
プールエリア
| ウッドフェンス | H=800 柱共 | 25 | ｍ
d 計
番号 | 名称 | 形状寸法 | 数量 | 単位 | 単価 | 金額 | 適用
e | 内部
| 床暖房工事 | 地中蓄熱式 | 1 | 式
12脚/台(計72脚分)
| 万能収納台車 | 280*1000*2000 | 6 | 台
| 飾り棚 |  | 6 | 枚
| 同上取付費 |  | 1 | 式
ｱﾙﾐ製移動階段
| ステージ階段 | W800*H400 | 3 | か所
調乳室
| ステンレス流し台 | L=1800 | 1 | か所
給湯室
| 流し台 | L=900 | 1 | か所
| ライニング甲板 | ﾎﾟﾘ 30*100 | 16.8 | ｍ
木彫ﾌﾞﾗｹｯﾄ(ｼﾞｬｸｴﾂESZ0008同等)
| 室名札① | 200*200*25 | 25 | か所
木彫ﾌﾞﾗｹｯﾄ(ｼﾞｬｸｴﾂESZ0005同等)
| 室名札② | 200*200*25(全長220*290) | 6 | か所
木製平付(杉田FW-81R同等)
| 室名札③ | 250*80 | 7 | か所
ｱﾙﾐ平付(杉田FTS-81A同等)
| 室名札③-2 | 250*80 | 7 | か所
天井付ﾀﾞﾌﾞﾙ
| カーテンレール | ｽﾃﾝﾚｽ製 | 62.2 | ｍ
ﾌﾞﾗｹｯﾄﾀﾞﾌﾞﾙ
| カーテンレール | ｽﾃﾝﾚｽ製 | 1.8 | ｍ
10号
| 消火器 | ABC粉末 | 8 | 本
UFB-1F-2741同等
| 消火器ボックス | 埋込みタイプ | 4 | 箇所
UFB-4F-273H同等
| 〃 | 床置､壁掛兼用 | 2 | 箇所
UFB-3S-2760-HLN
| 〃 | 床置､壁掛兼用(屋外対応) | 2 | 箇所
e 計

## A18発生材
番号 | 名称 | 形状寸法 | 数量 | 単位 | 単価 | 金額 | 適用
18 | 発生材処理
| 発生土処分 |  | 637 | m3
小 計

## A19付帯外構
番号 | 名称 | 形状寸法 | 数量 | 単位 | 単価 | 金額 | 適用
19 | 付帯外構工事
a | 擁壁工事 |  | 1 | 式
b | 排水施設工事 |  | 1 | 式
ｃ | 舗装工事 |  | 1 | 式
ｄ | プール工事 |  | 1 | 式
e | プールシェード工事 |  | 1 | 式
f | 膜屋根工事 |  | 1 | 式
g | 遊具工事 |  | 1 | 式
h | フェンス工事 |  | 1 | 式
i | 付帯工事 |  | 1 | 式
小 計
番号 | 名称 | 形状寸法 | 数量 | 単位 | 単価 | 金額 | 適用
a | 擁壁工事
重力式
| 擁壁工１型 | H=450～900 | 92.6 | ｍ
重力式
| 擁壁工２型 | H=450～800 | 133 | ｍ
重力式
| 擁壁工３型 | H=600～700 | 7.4 | ｍ
直壁(ｱｰﾙ)
| 擁壁工５型 | H=500 | 83.3 | ｍ
地先境界ブロック
| 縁石工Ａ型 | 150*120*600 | 9.7 | ｍ
身切下げブロック
| 縁石工Ｃ型 | 150*100*600 | 39.8 | ｍ
a 計
番号 | 名称 | 形状寸法 | 数量 | 単位 | 単価 | 金額 | 適用
b | 排水施設工事
U字側溝､ｸﾞﾚｰﾁﾝｸﾞ共
| 水路工１型 | 360*360*600 C種 | 56.6 | ｍ
浸透ﾎﾟﾗｺﾝ角桝､ｸﾞﾚｰﾁﾝｸﾞ共
| 集水桝１型（浸透型） | 360×360×900 | 5 | か所
VP管
| 排水管 | Φ100 | 5.3 | ｍ
VP管
| 水抜きパイプ | Φ100 L=200 | 6 | か所
ｂ 計
番号 | 名称 | 形状寸法 | 数量 | 単位 | 単価 | 金額 | 適用
ｃ | 舗装工事
| 盛り土 |  | 183 | ㎥
| 不陸整生 |  | 692 | ㎥
| 浸透性 | ｶﾗｰｺﾞﾑ遮熱仕様(開粒ｱｽｺﾝ､路盤共)
| ゴムチップ舗装 | 10-40-150 | 187 | ㎡
ｽｸｰﾙｻﾝﾄﾞ(塩化ﾏｸﾞﾈｼｳﾑ散布)
| クレイ舗装 | 50-100 | 380 | ㎡
自然砂銀系無機抗菌特殊加工
| 抗菌砂 | 厚200㎜ | 140 | kg
FC-24､ﾜｲﾔｰﾒｯｼｭΦ6*100
| コンクリート舗装 | C-15-15 | 104 | ㎡
c 計
番号 | 名称 | 形状寸法 | 数量 | 単位 | 単価 | 金額 | 適用
ｄ | プール工事
ｼｽﾃﾑﾌﾟｰﾙ･ｽｸｴｱ3型
| 幼児用プール | 3650*6070*650(FRP製) | 1 | 台
FRP製
| 衛生ユニット | ｼｽﾃﾑﾌﾟｰﾙ用 | 1 | 台
本体FRP､手摺ｽﾃﾝﾚｽ製
| 2サイドステップ | ｼｽﾃﾑﾌﾟｰﾙ用 | 2 | 台
ﾎﾟﾘｴｽﾃﾙ
| プールカバー | ｽｸｴｱ3型用 | 1 | 枚
ｽﾃﾝﾚｽ製
| プールカバーボーン |  | 2 | 台
ｽﾃﾝﾚｽ製
| プールカバーボーンＭＺ | 2本組 | 2 | ｾｯﾄ
ﾎﾟﾘｴｽﾃﾙ(PVCｺｰﾃｨﾝｸﾞ)
| 収納カバー | ｽｸｴｱ3型用 | 1 | 枚
| 運搬費 |  | 1 | 式
| 組立設置費 |  | 1 | 式
| 解体作業費 | 小運搬共 | 1 | 式
ｄ 計
番号 | 名称 | 形状寸法 | 数量 | 単位 | 単価 | 金額 | 適用
ｅ | プールシェード工事
BXﾃﾝﾊﾟﾙ(ｿﾗｶｾﾞiori同等)
| 本体(滑車型) | ｱﾙﾐﾌﾚｰﾑ製(木目調) | 1 | 式
5015*10110*2600
防炎ﾊﾘｹｰﾝｷｬﾝﾊﾞｽ
本体FRP､手摺ｽﾃﾝﾚｽ製
| 陣笠カバー | ｼｽﾃﾑﾌﾟｰﾙ用 | 1 | 式
| ベースプレート | 埋込基礎用 | 1 | 式
| バタつき防止ベルト |  | 1 | 式
ロープテンション
| セットカバー |  | 1 | 式
| 保護カバー |  | 1 | 式
| パットアイ衝撃吸収材 |  | 1 | 式
作図費･
| 実測及び詳細確認費 |  | 1 | 式
本体建方･
| テント取付工事費 |  | 1 | 式
| 基礎工事 |  | 1 | 式
| 運搬・搬入費 |  | 1 | 式
| 諸経費 |  | 1 | 式
| 法定福利費 |  | 1 | 式
e 計
番号 | 名称 | 形状寸法 | 数量 | 単位 | 単価 | 金額 | 適用
ｆ | 膜屋根工事
(鉄骨工事)
鋼材･加工･副資材
| 鉄骨製作加工費 | 工場防錆:ｼｮｯﾄ+ｼﾞﾝｸ+ｴﾎﾟ+MIO | 180 | ㎡
M-16
| アンカーボルト | ﾃﾝﾌﾟﾚｰﾄを含む | 1 | 式
| 運送梱包費 |  | 1 | 式
現場溶接含む
| 鉄骨施工費 |  | 180 | ㎡
ｳﾚﾀﾝ塗装仕上
| 現場塗装費 | ﾀｯﾁｱｯﾌﾟを含む | 1 | 式
(膜屋根･樋工事)
膜材:不燃(酸化ﾁﾀﾝ光触媒ｺｰﾃｨﾝｸﾞ)
| 膜製作加工費 | 裁断･加工･副資材等含む | 180 | ㎡
| 竪樋及び | 集水桝:SUS1.5t加工品
| 集水桝製作加工費 | 竪樋:SUSΦ48.6焼付塗装 | 11 | か所
| 運送梱包費 | 膜及び樋 | 1 | 式
| 膜施工費 |  | 180 | ㎡
| 樋施工費 |  | 1 | 式
ｆ 計
番号 | 名称 | 形状寸法 | 数量 | 単位 | 単価 | 金額 | 適用
ｇ | 遊具工事
(遊具）
2欄
| 鉄棒 | H1050*W400*L2600 | 1 | か所
| ジャングルジム | H1140*W1400*L1400 | 1 | か所
| うんてい | H1000*W900*L2650 | 1 | か所
2人乗用
| ブランコ | H2250*W3520 | 1 | か所
ｳﾚﾀﾝ塗装(亜鉛ﾒｯｷ処理)
| ブランコ安全柵 | H685*W4800*L6800 | 1 | か所
| くまくん | H490*W438*L675 | 1 | か所
| ペリカンくん | H590*W1780*L1760 | 1 | か所
| だんだんステップ | 5本1組 | 1 | か所
| キッチンカウンター | H1510*W1240*L521 | 1 | か所
| ぞうくんスライダー | H1170*W478*L2280 | 1 | か所
| ぴよぴよわたり | H680*W775*L1665 | 1 | か所
| 組立据付費 |  | 1 | 式
| 運搬費 |  | 1 | 式
| 重機損料 |  | 1 | 式
| 諸経費 |  | 1 | 式
(小計)
番号 | 名称 | 形状寸法 | 数量 | 単位 | 単価 | 金額 | 適用
（築山セット)
| ローラー滑り台 | カーブ | 1 | か所
| 展望デッキ |  | 1 | か所
| 築山グリップのぼり |  | 1 | か所
| 築山平均台 |  | 1 | か所
| 築山階段 |  | 1 | か所
| 搬入費 |  | 1 | 式
| 土工事 | 約15ｍ3 | 1 | 式
| モルタル工 | t50～80㎜ | 1 | 式
| ヒューム管設置 |  | 1 | 式
| 遊具設置工 |  | 1 | 式
| 人工芝敷設 | 芝長30㎜ | 1 | 式
| 重機運搬費 |  | 1 | 式
| 交通運搬滞在費 |  | 1 | 式
| 諸経費 |  | 1 | 式
(小計)
ｇ 計
番号 | 名称 | 形状寸法 | 数量 | 単位 | 単価 | 金額 | 適用
ｈ | フェンス工事
ﾈｯﾄﾌｪﾝｽ(ﾄｲﾎﾟｯﾌﾟｶﾗｰ)
| フェンス工１型 | H1200(布基礎埋込) | 86.6 | ｍ
ﾈｯﾄﾌｪﾝｽ(標準色)
| フェンス工2型 | H800(布基礎埋込) | 103 | ｍ
目隠し(標準色)PNﾌﾞﾗｲﾝﾄﾞ
| フェンス工4型 | H1500(布基礎埋込) | 29.5 | ｍ
両開き(ﾄｲﾎﾟｯﾌﾟｶﾗｰ)
| 門扉工１型 | H1800*W4000 | 1 | か所
独立基礎
| 同上基礎 | □500*700(2基)､□300*200*200(1基) | 1 | 式
両開き(ﾄｲﾎﾟｯﾌﾟｶﾗｰ)
| 門扉工２型 | H1200*W2250(ｼﾘﾝﾀﾞｰ錠対応型) | 2 | か所
ｷｰﾚｯｸｽ同等
| メカニカルキー | H1200*W2250(ｼﾘﾝﾀﾞｰ錠対応型) | 1 | か所
両開き(標準色)
| 門扉工３型 | H1200*W2000 | 1 | か所
独立基礎
| 同上基礎 | □300*500(2基)､□200*200(1基) | 1 | 式
片開き(ﾄｲﾎﾟｯﾌﾟｶﾗｰ)
| 門扉工４型 | H1200*W1200 | 1 | か所
片開き(標準色)
| 門扉工５型 | H800*W1000 | 1 | か所
ｈ 計
番号 | 名称 | 形状寸法 | 数量 | 単位 | 単価 | 金額 | 適用
i | 付帯工事
ｱﾙﾐ製､自立型
| お知らせ掲示板 | H930*W1230*D80 | 1 | か所
ﾕｰﾛ物置3029F2同等(材工共)
| 外部倉庫 | W3000*D2920*H2060 | 2 | か所
ｲﾅﾊﾞ(DCN-189P)同等(材工共)
| ゴミ置き場(45L*36袋) | W1810*D900*H1315 | 1 | か所
ｲﾅﾊﾞ(DBN-106P)同等(材工共)
| ゴミ置き場(45L*9袋) | W1000*D600*H997 | 2 | か所
FRP､足洗い場付(6口)(材工共)
| 屋外手洗い場 | 1300*1230*H700 | 3 | か所
BN-950W(標準品)(材工共)
| ＬＰＧ収納庫 | 50ｷﾛ容器18~20本用 | 1 | か所
C-15-15
| 同上基礎 | 溶接金網6*150共 | 6.2 | ㎡
ｺﾞﾑ製(ｴｺﾛｯｸｶﾞｰﾄﾞ同等)
| 砂場枠 | 100*100(曲線) | 9 | ｍ
ｉ 計

## B.共通仮設費
番号 | 名称 | 形状寸法 | 数量 | 単位 | 単価 | 金額 | 適用
B | 共通仮設費
| 仮囲い | H=1800 | 1 | 式
| 出入口 | ｼｰﾄｹﾞｰﾄ | 1 | 式
| 鉄板敷 |  | 1 | 式
| 交通誘導員 |  | 1 | 式
| 揚重機 |  | 1 | 式
| 率共通仮設費 |  | 1 | 式
合 計