## 細目（機械)
番号 | 名称 | 摘要 | 数量 | 単位 | 単価 | 金額 | 備考
1 | 空調.換気機器設備工事
| パッケージ屋外機 | HPA-1 防振架台 | 1 | 台
冷房56KW 暖房63KW
| パッケージエアコン屋内機 | HPA-1A 天井埋め込み | 1 | 台
冷房22.4KW 暖房25KW
| パッケージエアコン屋内機 | HPA-1B 天井埋め込み | 2 | 台
冷房14KW 暖房16KW
| パッケージエアコン屋内機 | HPA-1C ビルトイン | 2 | 台
冷房9.0KW 暖房10KW
| パッケージ屋外機 | HPA-2 防振架台 | 1 | 台
冷房28KW 暖房31KW
| パッケージエアコン屋内機 | HPA-2A ビルトイン | 2 | 台
冷房4.5KW 暖房5.0KW
| パッケージエアコン屋内機 | HPA-2B 天井カセット四方向 | 2 | 台
冷房5.6KW 暖房6.3KW
| パッケージエアコン屋内機 | HPA-2C 天井カセット四方向 | 2
冷房3.6KW 暖房4.9KW
| パッケージ屋外機 | HPA-３ 防振架台 | 1 | 台
冷房56KW 暖房63KW
| パッケージエアコン屋内機 | HPA-3A 天井埋め込み | 4 | 台
冷房14KW 暖房16Kｗ
| 全熱交換ユニット | HEX-1 200Φｘ650ｍ3/ｈ | 1 | 台
| 全熱交換ユニット | HEX-2 150Φｘ30ｍ3/ｈ | 1 | 台
| 全熱交換ユニット | HEX-3 100Φｘ150ｍ3/ｈ | 1 | 台
| 全熱交換ユニット | HEX-4 200Φｘ500ｍ3/ｈ | 2 | 台
| 機器搬入据付 | レッカー含む | 1 | 式
| 振れ止め |  | 1 | 式
| 文字標識 |  | 1 | 式
| 総合調整費 |  | 1 | 式
小 計
2 | 配管.ダクト設備工事
| 屋外冷媒管 | 28.6ｘ15.9 | 1 | ｍ
| 屋外冷媒管 | 22.2ｘ9.5 | 0.5 | ｍ
| 屋内冷媒管 | 19.1ｘ9.5 | 1 | ｍ
| 屋内冷媒管 | 15.9ｘ9.5 | 8 | ｍ
| 屋内冷媒管 | 12.7ｘ6.4 | 6 | ｍ
| ドﾚﾝ管 | 25VP 屋内一繁 | 15 | ｍ
| 保温工事 屋外保温 | 28.6ｘ15.9 SUSﾗｯｷﾝｸﾞ | 1 | ｍ
| 保温工事 屋外保温 | 22.2ｘ9.5 SUSﾗｯｷﾝｸﾞ | 0.5 | ｍ
| 屋内保温 ﾃｰﾌﾟ巻き | 19.1ｘ9.5 | 1 | ｍ
| 屋内保温 ﾃｰﾌﾟ巻き | 15.9ｘ9.5 | 8 | ｍ
| 屋内保温 ﾃｰﾌﾟ巻き | 12.7ｘ6.4 | 6 | ｍ
| ドレン管 | 25VP GW | 15 | ｍ
| チャンバー 亜鉛鉄板 | 451～750 0.6ｍｍ | 9.7 | ｍ2
| チャンバー 亜鉛鉄板 | 751～1500 0.8ｍｍ | 39.8 | ｍ2
| チャンバー 亜鉛鉄板 | 1501～2200 1.0ｍｍ | 20.2 | ｍ2
| 同上内貼り | GW25ｍｍ | 69.7 | m２
| 制気口 取外し、取付 | VHS 1500ｘ200 | 2 | 組
| 制気口 取外し、取付 | VHS 1000ｘ200 | 2 | 組
| 制気口 取外し、取付 | VHS 600×600 | 1 | 組
| 制気口 取外し、取付 | HS 500×500 | 2 | 組
| 制気口 取外し、取付 | HS 500×200 | 2 | 組
| 制気口 取外し、取付 | ｸﾞﾘﾙ 450×450 | 8 | 組
| 制気口 取外し、取付 | CL 3000L | 4 | 組
| 制気口 取外し、取付 | CL 2000L | 8 | 組
| ダクト取外し、取付 | 250Φ | 8 | 個所
| ダクト取外し、取付 | 200Φ | 12 | 個所
| ダクト取外し、取付 | 150Φ | 4 | 個所
| ダクト取外し、取付 | 100Φ | 2 | 個所
| 矩形ダクト | 600ｘ300 | 2 | 個所
| 矩形ダクト | 500ｘ200 | 10 | 個所
| 制御線取外し.接続 | 屋内機 | 15 | 個所
| 制御線取外し.接続 | 屋外機 | 3 | 個所
| 制御線取外し.接続 | 全熱交換ユニット | 5 | 個所
| リモコン取外し.取付 | 屋内機用 | 7 | 個所
| リモコン取外し.取付 | 全熱交換ユニット用 | 1 | 個所
| 振れ止め |  | 1 | 式
小 計
3 | 撤去工事
| 機器撤去工事 |  | 1 | 式
| 機器搬出工事 |  | 1 | 式
| 冷媒管切断 屋外露出 | 31.8ｘ19.1 | 2 | 個所
| 冷媒管切断 屋外露出 | 28.6ｘ12.7 | 1 | 個所
| 冷媒管切断 屋内配管 | 25.4ｘ12.7 | 1 | 個所
| 冷媒管切断 屋内配管 | 19.1ｘ9.5 | 1 | 個所
| 冷媒管切断 屋内配管 | 19.59ｘ9.5 | 7 | 個所
| 冷媒管切断 屋内配管 | 12.7ｘ6.4 | 7 | 個所
| ドﾚﾝ管切断 保温含む | 樹脂管25VP | 14 | 個所
| 冷媒管撤去 屋外露出 | 31.8ｘ19.1 | 1 | ｍ
| 冷媒管撤去 屋外露出 | 28.6ｘ12.7 | 0.5 | ｍ
| 冷媒管撤去 屋内配管 | 25.4ｘ12.7 | 1 | ｍ
| 冷媒管撤去 屋内配管 | 19.1ｘ9.5 | 1 | ｍ
| 冷媒管撤去 屋内配管 | 15.9ｘ9.5 | 7 | ｍ
| 冷媒管撤去 屋内配管 | 12.7ｘ6.4 | 7 | ｍ
| ドﾚﾝ管撤去 | 25VP 屋内一版 | 15 | ｍ
| 冷媒管保温撤去 | 31.8ｘ19.1 | 1 | ｍ
| 冷媒管保温撤去 | 25.4ｘ12.7 | 0.5 | ｍ
| ドﾚﾝ管保温撤去 | 25VP GW | 15 | ｍ
| 冷媒引抜き | R22 | 79.7 | Kg
| 破壊処理 |  | 79.7 | Kg
| 破壊証明書作成 |  | 79.7 | Kg
| チャンバー 亜鉛鉄板 | 451～750 0.6ｍｍ | 9.7 | ｍ2
| チャンバー 亜鉛鉄板 | 751～1500 0.8ｍｍ | 39.8 | ｍ2
| チャンバー 亜鉛鉄板 | 1501～2200 1.0ｍｍ | 20.2 | ｍ2
| 同上内貼り | GW25ｍｍ | 69.7 | m２
小 計

## 細目（電気）
番号 | 名称 | 摘要 | 数量 | 単位 | 単価 | 金額 | 備考
| 0 | 0 | 0 | 0
1 | 空調機室内・屋外機電源改修工事 |  | 0 | 0
| 0 | 0 | 0 | 0
| EM-IE電線 | 5.5゜管内 | 10 | m
| EM-CEｹｰﾌﾞﾙ | 8゜-4C 管内 | 4 | m
| EM-CETｹｰﾌﾞﾙ | 38゜管内 | 10 | m
| 電線管 | (G54) 露出 | 2 | m
| 電線管 | (F2WP30) | 4 | m
| 電線管 | (F2WP63) | 8 | m
| LP-21 | 盤改修 | 1 | 式
| 0 | 0 | 0 | 0
| LP-22 | 盤改修 | 1 | 式
| 0 | 0 | 0 | 0
| 屋上手元開閉器取付 | MCCB3P100/100A | 2 | 個
| 0 | 0 | 0 | 0
| 屋上手元開閉器取付 | MCCB3P100/50A | 1 | 個
| 0 | 0 | 0 | 0
| 空調室外機電源取外し再接続 | 0 | 3 | ヶ所
| 0 | 0 | 0 | 0
| 空調室内機電源取外し再接続 | 0 | 14 | ヶ所
| 0 | 0 | 0 | 0
| 空調換気扇電源取外し再接続 | 0 | 5 | ヶ所
| 0 | 0 | 0 | 0
| 配管支持材 | ﾄﾞﾌﾞ漬L=150ｺﾞﾑﾍﾞｰｽ付 | 10 | 個
| ｺﾝｸﾘｰﾄ壁貫通費 | コア抜き50φ | 1 | ヶ所
| 0 | 0 | 0 | 0
| 0 | 0 | 0 | 0
| 0 | 0 | 0 | 0
| 0 | 0 | 0 | 0
| 0 | 0 | 0 | 0
| 0 | 0 | 0 | 0
| 0 | 0 | 0 | 0
| 0 | 0 | 0 | 0
| 0 | 0 | 0 | 0
| 小計 | 0 | 0 | 0
| 0 | 0 | 0 | 0
2 | 天井改修に伴う電気設備改修工事 |  | 0 | 0
| 0 | 0 | 0 | 0
| EM-EEFｹｰﾌﾞﾙ | 2.0-3C 天井 | 50 | ｍ
| 照明器具取外し.再取付 | 450□埋込 | 6 | 台
| 照明器具取外し.再取付 | 1300×200埋込.非常照明兼用 | 2 | 台
| 照明器具取外し.再取付 | 1300×300埋込 | 2 | 台
| 0 | 0 | 0
| 照明器具取外し.再取付 | ﾀﾞｳﾝﾗｲﾄ | 54 | 台
| 0 | 0 | 0
| 照明器具取外し.再取付 | 埋込.非常照明 | 10 | 台
| 0 | 0 | 0
| 照明器具取外し.再取付 | 直付.誘導灯C級 | 4 | 台
| 0 | 0 | 0
| 弱電機器取外し.再取付 | 埋込.煙式感知器 | 8 | 台
| 0 | 0 | 0
| 弱電機器取外し.再取付 | 埋込.ｽﾋﾟｰｶ | 4 | 台
| 0 | 0 | 0 | 0
| ｶﾊﾞｰﾌﾟﾚｰﾄ取外し.再取付 | 0 | 3 | 枚
| 0 | 0 | 0 | 0
| 開閉器LP-22内取付 | MCCB2P50/20A | 2 | 個
| 防火ｼｬｯﾀｰ危害装置 | 0 | 0 | 0
| 電源接続費 | 0 | 2 | ヶ所
|  | 0 | 0 | 0
| 自動閉鎖装置等取外し再接続 | 自火報ｹｰﾌﾞﾙ | 2 | ヶ所
| 0 | 0 | 0 | 0
| 鋼製下地天井開口補強費 | 0 | 1 | 式
| 0 | 0 | 0 | 0
| 立会検査費 | 自火報改修箇所 | 1 | 式
| 0 | 0 | 0 | 0
| 0 | 0 | 0 | 0
| 0 | 0 | 0 | 0
| 0 | 0 | 0 | 0
| 0 | 0 | 0 | 0
| 0 | 0 | 0 | 0
| 0 | 0 | 0 | 0
| 0 | 0 | 0 | 0
| 0 | 0 | 0 | 0
| 小計 | 0 | 0 | 0
| 0 | 0 | 0 | 0
3 | 撤去工事 | 0 | 0 | 0
| 再使用しない | 0 | 0 | 0
| IV 電線 | 14゜ 管内 | 11 | ｍ
再使用しない
| CVT ｹｰﾌﾞﾙ | 14゜ 管内 | 4 | ｍ
再使用しない
| CVT ｹｰﾌﾞﾙ | 38゜ 管内 | 7 | ｍ
再使用しない
| 電線管 | (E39) 露出 | 1 | ｍ
再使用しない
| 電線管 | (E51) 露出 | 2 | ｍ
再使用しない
| 電線管 | (F2WP38) | 3 | ｍ
再使用しない
| 電線管 | (F2WP50) | 2 | ｍ
再使用しない
| 電線管 | (F2WP63) | 3 | ｍ
再使用しない
| 手元開閉器 | MCCB3P225A | 1 | 個
再使用しない
| 手元開閉器 | MCCB3P100A | 2 | 個
| 0 | 0 | 0 | 0
| 0 | 0 | 0 | 0
| 0 | 0 | 0 | 0
| 0 | 0 | 0 | 0
| 0 | 0 | 0 | 0
| 0 | 0 | 0 | 0
| 0 | 0 | 0 | 0
| 0 | 0 | 0 | 0
| 0 | 0 | 0 | 0
| 小計 | 0 | 0 | 0

## 細目（建築)
番号 | 名称 | 摘要 | 数量 | 単位 | 単価 | 金額 | 備考
Ⅲ | 建築工事
1 | 直接仮設
| 養生 | 内部(個別)改修 | 1 | 式
| 整理清掃後片付け | 内部(個別)改修 | 1 | 式
| 内部足場 | 脚立足場 | 1 | 式
| 内部足場 | ロビー吹抜け部 | 1 | 式
計
2 | 内装改修
撤去
| 天井材撤去 | PB9+RB12.5 | 361 | ｍ2
| 天井材撤去 | PB9+ビニールクロス | 7 | ｍ2
| 天井材撤去 | ビニールクロス | 18 | ｍ2
| LGS下地撤去 |  | 368 | ｍ2
| 点検口撤去 |  | 17 | カ所
改修
| 天井改修 | PB9.5ｘRB12.5 | 361 | ｍ2
| 天井改修 | PB9.5 | 7 | ｍ2
| 天井改修 | ビニールクロス貼 | 25 | ｍ2
| LGS下地 |  | 368 | ｍ2
| 同上 開口補強 |  | 22 | カ所
| 点検口 | 450ｘ450 | 22 | カ所
| 見切り | アルミ | 24 | ｍ
| 廻り縁 | 塩ビ | 166.5 | ｍ
計
防火シャッターの危害防止装置取付工事
| 危害防止用座板スイッチ | スチールカバー付き | 2 | 本
| 座板交換工事 |  | 2 | 本
| 連動中継器IRN-3H |  | 2 | 個
| 連動中継器交換工事 |  | 2 | 個
| 自動閉鎖装置 ERD-400 |  | 2 | 個
| 自動閉鎖装置交換工事 |  | 2 | 個
| 電気式手動閉鎖装置（埋込型） |  | 2 | 個
| 電気式手動閉鎖装置交換工事 |  | 2 | 個
| 電波式無線信号装置 WLS-2 |  | 2 | 組
| 電波式無線信号装置交換工事 |  | 2 | 箇所
| 上部手動式開閉機 （SGH-20） |  | 2 | 台
| 上部手動式開閉機交換工事 | （SGH） | 2 | 台
| ローラーチェーン(３８・40・50＃) |  | 2 | 本
| ローラーチェーン交換工事 |  | 2 | 本
| 搬入費 |  | 1 | 式
計
4 | 発生材処理
| 発生材積み込み運搬 |  | 3 | 回
| 処分費 | その他瓦礫等 | 0.5 | ｍ3
| 処分費 | 天井材 | 10.3 | ｍ3
| スクラップ | 金属くず10.2ｍ3 | 2.6 | ｔ
計

## 共通費
番号 | 名称 | 摘要 | 数量 | 単位 | 単価 | 金額 | 備考
Ⅱ | 共通費
| 共通仮設費(率分) |  | 1 | 式
| 現場管理費(率分) |  | 1 | 式
| 一般管理費(率分) |  | 1 | 式
共通費 計