## 機械
番号 | 名称 | 形状寸法 | 数量 | 単位 | 単価 | 金額 | 適用
２ | 機械設備工事
a | A棟 武道館
a-1 | 給水設備工事
|  |  | 1 | 式
a-2 | 給湯設備工事
|  |  | 1 | 式
a-3 | 排水設備工事
|  |  | 1 | 式
a-4 | 衛生器具設備工事
|  |  | 1 | 式
a-5 | ガス設備工事
|  |  | 1 | 式
a-6 | 消火設備工事
|  |  | 1 | 式
a-7 | 冷暖房設備工事
|  |  | 1 | 式
a-8 | 換気設備工事
|  |  | 1 | 式
a-9 | 撤去工事
|  |  | 1 | 式
a 合計
b | B棟 スポーツ練習場
b-1 | 冷暖房設備工事
|  |  | 1 | 式
b-2 | 換気設備工事
|  |  | 1 | 式
b-3 | 撤去工事
|  |  | 1 | 式
b 合計
c | F棟 相撲控室
c-1 | 衛生設備工事
|  |  | 1 | 式
c 合計
d | H棟 屋外便所
d-1 | 衛生設備工事
|  |  | 1 | 式
d-2 | 換気設備工事
|  |  | 1 | 式
d-3 | 撤去工事
|  |  | 1 | 式
d 合計
計

## A棟
番号 | 名称 | 形状寸法 | 数量 | 単位 | 単価 | 金額 | 適用
a-1 | 給水設備工事
| 耐衝撃性硬質ﾎﾟﾘ塩化ﾋﾞﾆﾙ管 | 地中配管
|  | HIVP 25 | 26 | ｍ
| 耐衝撃性硬質ﾎﾟﾘ塩化ﾋﾞﾆﾙ管 | 地中配管
|  | HIVP 40 | 1 | ｍ
| 一般配管用ｽﾃﾝﾚｽ鋼管 | 機械便所
|  | SUS 20 | 49 | ｍ
| 一般配管用ｽﾃﾝﾚｽ鋼管 | 機械便所
|  | SUS 25 | 10 | ｍ
| 一般配管用ｽﾃﾝﾚｽ鋼管 | 機械便所
|  | SUS 30 | 2 | ｍ
| 一般配管用ｽﾃﾝﾚｽ鋼管 | 機械便所
|  | SUS 40 | 16 | ｍ
| 一般配管用ｽﾃﾝﾚｽ鋼管 | 屋内一般
|  | SUS 20 | 35 | ｍ
| 一般配管用ｽﾃﾝﾚｽ鋼管 | 屋内一般
|  | SUS 25 | 3 | ｍ
| 一般配管用ｽﾃﾝﾚｽ鋼管 | 屋内一般
|  | SUS 40 | 7 | ｍ
ｹﾞｰﾄ弁
|  | JIS10K 25 | 1 | 個
ｹﾞｰﾄ弁
|  | JIS10K 40 | 1 | 個
| ﾌﾞﾚｷｼﾌﾞﾙ継手 | SUS製
|  | 500L 25 | 1 | 個
ﾎﾞｰﾙﾀｯﾌﾟ
|  | 25 | 1 | 個
絶縁継手
|  | 20 | 8 | 個
既存管閉塞処理
|  |  | 1 | 式
床ﾊﾂﾘ穴埋め処理
|  |  | 1 | 式
ｺﾝｸﾘｰﾄｺｱ抜き
|  |  | 1 | 式
既存管接続替え
|  |  | 1 | 式
土工事
|  |  | 1 | 式
保温工事
|  |  | 1 | 式
計
a-2 | 給湯設備工事
| ｶﾞｽ瞬間湯沸器 | 屋内壁掛形
|  | 元止式 5号 | 2 | 台
既存管閉塞処理
|  |  | 1 | 式
床ﾊﾂﾘ穴埋め処理
|  |  | 1 | 式
計
a-3 | 排水設備工事
| 雨水 硬質ﾎﾟﾘ塩化ﾋﾞﾆﾙ管 | 地中配管
|  | VU 200 | 1 | ｍ
| 雨水 硬質ﾎﾟﾘ塩化ﾋﾞﾆﾙ管 | 地中配管
|  | VU 125 | 10 | ｍ
| 雨水 耐火二層管 | 屋内一般
|  | TMP 150 | 88 | ｍ
| 雨水 硬質ﾎﾟﾘ塩化ﾋﾞﾆﾙ管 | 屋内一般
|  | VP 200 | 74 | ｍ
| 硬質ﾎﾟﾘ塩化ﾋﾞﾆﾙ管 | 地中配管
|  | VP 100 | 1 | ｍ
| 硬質ﾎﾟﾘ塩化ﾋﾞﾆﾙ管 | 機械便所
|  | VP 50 | 3 | ｍ
| 硬質ﾎﾟﾘ塩化ﾋﾞﾆﾙ管 | 機械便所
|  | VP 65 | 2 | ｍ
| 硬質ﾎﾟﾘ塩化ﾋﾞﾆﾙ管 | 機械便所
|  | VP 75 | 5 | ｍ
| 硬質ﾎﾟﾘ塩化ﾋﾞﾆﾙ管 | 機械便所
|  | VP 100 | 2 | ｍ
| 硬質ﾎﾟﾘ塩化ﾋﾞﾆﾙ管 | 屋内一般
|  | VP 65 | 2 | ｍ
| 硬質ﾎﾟﾘ塩化ﾋﾞﾆﾙ管 | 屋内一般
|  | VP 75 | 3 | ｍ
| 耐火二層管 | 機械便所
|  | TMP 40 | 2 | ｍ
| 耐火二層管 | 機械便所
|  | TMP 50 | 3 | ｍ
| 耐火二層管 | 機械便所
|  | TMP 65 | 2 | ｍ
| 耐火二層管 | 機械便所
|  | TMP 75 | 3 | ｍ
| 耐火二層管 | 機械便所
|  | TMP 100 | 4 | ｍ
格子桝
|  | 350×350 | 1 | 個
床上掃除口
|  | COA 100 | 4 | 個
雨水塩ビ桝
|  | 90Y 200-200φ 740H | 1 | 個
既存管閉塞処理
|  |  | 1 | 式
床ﾊﾂﾘ穴埋め処理
|  |  | 1 | 式
既存管接続替え
|  |  | 1 | 式
ｺﾝｸﾘｰﾄｺｱ抜き
|  |  | 1 | 式
土工事
|  |  | 1 | 式
保温工事
|  |  | 1 | 式
塗装工事
|  |  | 1 | 式
計
a-4 | 衛生器具設備工事
| 洋風大便器 | CS597BMS SH596BAYR
|  | TCF588 YH702 | 8 | 組
小便器
|  | UFH507CR TEA62ADS | 5 | 組
| 洗面器 | L210C TLE24DPRA
|  | TLDP2105JA | 2 | 組
自動水栓
|  | TLE24DPRA | 4 | 組
| 掃除用流し | SK22A TK22 T23AEQ20C
|  | TN114 T9R T37SGNP | 4 | 組
化粧鏡
|  | YM3545A | 2 | 組
計
a-5 | ｶﾞｽ設備工事
ｶﾞｽﾒｰﾀｰ撤去再取付
|  |  | 1 | 式
集合装置撤去再取付
|  |  | 1 | 式
ｶﾞｽ配管撤去再取付
|  |  | 1 | 式
既存管閉塞処理
|  |  | 1 | 式
計
a-6 | 屋内消火栓設備工事
| ﾎﾟﾝﾌﾟ室付消火水槽 | ｽﾃﾝﾚｽ製
|  | 水槽 2000×1000×2000H | 1 | 台
ﾎﾟﾝﾌﾟ室 200×1500×2000H
| 消火ﾎﾟﾝﾌﾟﾕﾆｯﾄ | ﾕﾆｯﾄ式 流し込み式 40φ
|  | 140L/min×65m | 1 | 台
| 消火補助給水ﾎﾟﾝﾌﾟ | 井戸ﾎﾟﾝﾌﾟ 32φ
|  | 50L/min×30m | 1 | 台
| 2号屋内消火栓 | 単独
|  | 600×200×1000H | 12 | 組
| 配管用炭素鋼鋼管 | 機械便所
|  | SGP 25 | 2 | ｍ
| 配管用炭素鋼鋼管 | 機械便所
|  | SGP 50 | 8 | ｍ
| 配管用炭素鋼鋼管 | 屋内一般
|  | SGP 32 | 100 | ｍ
| 配管用炭素鋼鋼管 | 屋内一般
|  | SGP 50 | 104 | ｍ
ｹﾞｰﾄ弁
|  | JIS5K 25 | 1 | 個
ｹﾞｰﾄ弁
|  | JIS5K 50 | 2 | 個
ｹﾞｰﾄ弁
|  | JIS5K 65 | 1 | 個
ｹﾞｰﾄ弁
|  | JIS10K 25 | 1 | 個
ｹﾞｰﾄ弁
|  | JIS10K 50 | 1 | 個
逆止弁
|  | JIS10K 25 | 1 | 個
逆止弁
|  | JIS10K 50 | 1 | 個
| ﾌﾚｷｼﾌﾞﾙ継手 | SUS
|  | 500L 25 | 2 | 個
| ﾌﾚｷｼﾌﾞﾙ継手 | SUS
|  | 500L 50 | 3 | 個
防虫網
|  | 75 | 1 | 個
保温工事
|  |  | 1 | 式
基礎工事
|  |  | 1 | 式
搬入費
|  |  | 1 | 式
計
a-7 | 冷暖房設備工事
| ﾏﾙﾁｴｱｺﾝ室外機 | 冷暖房切替 高効率ﾓﾃﾞﾙ
|  | 冷房28.0kW 暖房31.5kW | 1 | 台
| ﾏﾙﾁｴｱｺﾝ室内機 | 天井ｶｾｯﾄ 四方向吹出
|  | 冷房3.6kW 暖房4.0kW | 4 | 台
| ﾏﾙﾁｴｱｺﾝ室内機 | 天井ｶｾｯﾄ 四方向吹出
|  | 冷房7.1kW 暖8.0kW | 2 | 台
| ﾏﾙﾁｴｱｺﾝ室外機 | 冷暖房切替 高効率ﾓﾃﾞﾙ
|  | 冷房22.4kW 暖房25.0kW | 1 | 台
| ﾏﾙﾁｴｱｺﾝ室内機 | 天井ｶｾｯﾄ 四方向吹出
|  | 冷房3.6kW 暖房4.0kW | 1 | 台
| ﾏﾙﾁｴｱｺﾝ室内機 | 天井ｶｾｯﾄ 四方向吹出
|  | 冷房5.6kW 暖6.3kW | 1 | 台
| ﾏﾙﾁｴｱｺﾝ室内機 | 天井ｶｾｯﾄ 四方向吹出
|  | 冷房7.1kW 暖8.0kW | 1 | 台
| 空冷ﾋｰﾄﾎﾟﾝﾌﾟｴｱｺﾝ | 天井ｶｾｯﾄ 四方向吹出 同時ﾂｲﾝ
|  | 冷房20.0kW 暖房22.5kW | 8 | 台
| 空冷ﾋｰﾄﾎﾟﾝﾌﾟｴｱｺﾝ | 壁掛形
|  | 冷房2.5kW 暖房2.8kW | 1 | 台
集中ﾘﾓｺﾝ
|  |  | 1 | 台
冷媒用被覆銅管
|  | 6.4×9.5φ | 3 | ｍ
冷媒用被覆銅管
|  | 6.4×12.7φ | 19 | ｍ
冷媒用被覆銅管
|  | 9.5×15.9φ | 96 | ｍ
冷媒用被覆銅管
|  | 9.5×19.1φ | 36 | ｍ
冷媒用被覆銅管
|  | 9.5×22.2φ | 16 | ｍ
冷媒用被覆銅管
|  | 9.5×25.4φ | 234 | ｍ
| 硬質ポリ塩化ﾋﾞﾆﾙ | 地中配管
|  | VP 30 | 6 | ｍ
| 硬質ポリ塩化ﾋﾞﾆﾙ | 地中配管
|  | VP 40 | 8 | ｍ
| 硬質ポリ塩化ﾋﾞﾆﾙ | 屋内一般
|  | VP 20 | 6 | ｍ
| 硬質ポリ塩化ﾋﾞﾆﾙ | 屋内一般
|  | VP 25 | 92 | ｍ
| 硬質ポリ塩化ﾋﾞﾆﾙ | 屋内一般
|  | VP 30 | 102 | ｍ
| 硬質ポリ塩化ﾋﾞﾆﾙ | 屋内一般
|  | VP 40 | 75 | ｍ
電磁弁取付け
|  | 電磁弁は冷暖房機器に含む | 7 | 個
壁掛ｴｱｺﾝ撤去再取付
|  | 50型 | 1 | 台
区画貫通処理
|  |  | 1 | 箇所
既成ｺﾝｸﾘｰﾄ基礎
|  |  | 1 | 組
ｺﾝｸﾘｰﾄｺｱ抜き
|  |  | 1 | 式
ﾄﾞﾚﾝ管雨水桝接続
|  |  | 6 | 箇所
室内外渡り配線
|  |  | 1 | 式
電源配線
|  |  | 1 | 式
ﾘﾓｺﾝ配線
|  |  | 1 | 式
集中ﾘﾓｺﾝ配線
|  |  | 1 | 式
冷媒ｶﾞｽ充填
|  |  | 1 | 式
土工事
|  |  | 1 | 式
保温工事
|  |  | 1 | 式
塩ﾋﾞ化粧ｹｰｽ
|  |  | 1 | 式
搬入費
|  |  | 1 | 式
計
a-8 | 換気設備工事
| ｼﾛｯｺﾌｧﾝ | 天吊形 ♯21/2
|  | 6000m3/h×300Pa×1.5kW | 4 | 台
| 中間ﾀﾞｸﾄﾌｧﾝ | 低騒音型 150φ
|  | 250m3/h×45Pa×21.0W | 4 | 台
| 天井扇 | 低騒音型 100φ
|  | 100m3/h×30Pa×13.5W | 2 | 台
| 換気扇 | ｲﾝﾃﾘｱﾀｲﾌﾟ 20㎝
|  | 444m3/h×12.0W | 2 | 台
| 換気扇 | 格子ﾀｲﾌﾟ 20㎝
|  | 468m3/h×11.5W | 6 | 台
| ｴｱｰｽｲﾝｸﾞﾌｧﾝ | 高天井･吹抜用
|  | 370m3/h×32.0W | 12 | 台
ｽﾊﾟｲﾗﾙﾀﾞｸﾄ
|  | 100 | 6 | ｍ
ｽﾊﾟｲﾗﾙﾀﾞｸﾄ
|  | 150 | 12 | ｍ
矩形ﾀﾞｸﾄ
|  | 0.6㎜ | 18 | m2
矩形ﾀﾞｸﾄ
|  | 1.0㎜ | 29 | m2
ﾀﾞﾝﾊﾟｰ
|  | VD 600×450 | 4 | 個
制気口
|  | GVS 700×250 | 16 | 個
制気口ﾎﾞｯｸｽ
|  |  | 1 | 式
給排気ｸﾞﾘﾙ
|  | P-18GS3 | 4 | 個
給気口
|  | P-13KQU3 | 2 | 個
ﾍﾞﾝﾄﾞｷｬｯﾌﾟ
|  | 100φ | 4 | 個
ﾍﾞﾝﾄﾞｷｬｯﾌﾟ
|  | 150φ | 6 | 個
計
a-9 | 撤去工事
撤去 和風大便器
|  | (撤去跡穴埋め処理共) | 5 | 組
撤去 洋風大便器
|  |  | 3 | 組
撤去 小便器
|  |  | 5 | 組
撤去 洗面器
|  |  | 8 | 組
撤去 掃除用流し
|  |  | 4 | 組
撤去 ｼｬﾜｰｾｯﾄ
|  |  | 6 | 組
撤去 化粧鏡
|  |  | 8 | 組
撤去 瞬間給湯器
|  | 5号 | 2 | 組
撤去 ｶﾞｽ給湯器
|  | 55号 | 1 | 組
撤去 排気ファン
|  | 天吊型 ♯21/2 | 4 | 組
撤去 換気扇
|  | 200φ×540m3/h | 6 | 組
撤去 換気扇
|  | 200φ×402m3/h | 2 | 組
撤去 中間ﾌｧﾝ
|  | 150φ | 4 | 組
撤去 天井扇
|  | 150φ | 2 | 組
撤去 給水配管類
|  |  | 1 | 式
撤去 給湯配管類
|  |  | 1 | 式
撤去 ｶﾞｽ配管類
|  |  | 1 | 式
撤去 排水配管類
|  |  | 1 | 式
撤去 ﾀﾞｸﾄ類
|  |  | 1 | 式
産業廃棄物処分費
|  | 17.72㎥×18400円/㎥ | 1 | 式
産業廃棄物運搬費
|  | 17.72㎥×3610円/㎥ | 1 | 式
計

## B棟
番号 | 名称 | 形状寸法 | 数量 | 単位 | 単価 | 金額 | 適用
b-1 | 冷暖房設備工事
| 空冷ﾋｰﾄﾎﾟﾝﾌﾟｴｱｺﾝ | 四方向ｶｾｯﾄ形
|  | 冷房7.1kW 暖房8.0ｋW | 1 | 台
冷媒管撤去再取付
|  |  | 1 | 式
ﾄﾞﾚﾝ管撤去再取付
|  |  | 1 | 式
計
b-2 | 換気設備工事
| 換気扇 | 格子ﾀｲﾌﾟ 25㎝
|  | 690m3/h×15.5W | 1 | 台
計
b-3 | 撤去工事
| 撤去 ﾋｰﾄﾎﾟﾝﾌﾟｴｱｺﾝ | 天ｶｾ
|  | 80型 (冷媒ｶﾞｽ共) | 1 | 個
撤去 換気扇
|  | 20㎝ | 1 | 個
産業廃棄物処分費
|  | 0.51㎥×18400円/㎥ | 1 | 式
産業廃棄物運搬費
|  | 0.51㎥×3610円/㎥ | 1 | 式
計

## F棟
番号 | 名称 | 形状寸法 | 数量 | 単位 | 単価 | 金額 | 適用
c-1 | 衛生設備工事
ｶﾞｽﾒｰﾀｰ撤去再取付
|  |  | 1 | 個
ｶﾞｽ集合装置撤去再取付
|  |  | 1 | 個
ｶﾞｽ配管撤去再取付
|  |  | 1 | 式
計

## H棟
番号 | 名称 | 形状寸法 | 数量 | 単位 | 単価 | 金額 | 適用
d-1 | 衛生設備工事
| 洋風大便器 | CS597BMS SH596BAYR
|  | TCF588 TS220FUR | 5 | 組
TN98L2X30 YH51R
TS220FUR
自動ﾌﾗｯｼｭﾊﾞﾙﾌﾞ
|  | TEA61DFS | 3 | 組
自動水栓
|  | TLE24DPRA | 4 | 組
和便切替工事
|  | TEA61DFS | 5 | 箇所
計
d-2 | 換気設備工事
| 換気扇 | 格子ﾀｲﾌﾟ 20㎝
|  | 458m3/h×11.5W | 2 | 台
計
d-3 | 撤去工事
撤去 換気扇
|  | 20㎝ | 2 | 個
撤去 水栓
|  |  | 4 | 個
撤去 ﾌﾗｯｼｭ弁
|  |  | 3 | 個
産業廃棄物処分費
|  | 0.71㎥×18400円/㎥ | 1 | 式
産業廃棄物運搬費
|  | 0.71㎥×3610円/㎥ | 1 | 式
計