## 細目（建築）Ⅰ.庁舎改修
番号 | 名称 | 摘要 | 数量 | 単位 | 単価 | 金額 | 備考
1 | 直接仮設工事
| 墨出し | 防水工事 | 1823 | ㎡
W900 H12.0m未満 存置5ヶ月程度
| 外部枠組本足場(手摺先行方式) | 登桟橋､掛払､賃料､基本料､運搬費共 | 1438 | 架㎡
W900 H22.0m未満 存置5ヶ月程度
| 外部枠組本足場(手摺先行方式) | 登桟橋､掛払､賃料､基本料､運搬費共 | 410 | 架㎡
防炎Ⅰ類、存置5ヶ月程度
| ｼｰﾄ養生 | 掛払､賃料､基本料､運搬費共 | 1849 | 架㎡
枠組足場用 存置5ヶ月程度
| 災害防止(安全手摺) | 掛払､賃料､基本料､運搬費共 | 504 | 架ｍ
枠組足場用 存置5ヶ月程度
| 災害防止(朝顔 ) | 掛払､賃料､基本料､運搬費共 | 37.8 | 架㎡
階高4.0m未満 並列 存置3ヶ月程度
| 内部脚立足場 | 掛払､賃料､基本料､運搬費共 | 213 | 床㎡
| 養生 | 外壁改修 | 1168 | ㎡
| 養生 | 内装改修 | 1264 | ㎡
| 養生 | 防水改修 | 1823 | ㎡
| 整理清掃･片付け | 外壁改修 | 1168 | ㎡
| 整理清掃･片付け | 内装改修 | 1264 | ㎡
| 整理清掃･片付け | 防水改修 | 1823 | ㎡
計
2 | 防水改修工事
(1)撤去
屋上
| 防水押え金物 | シール共 | 388 | ｍ
屋上 立上り
| 加硫ｺﾞﾑ系ｼｰﾄ防水撤去 | t1.5 集積共 | 150 | ㎡
| 屋上 床 | シワ・剥がれ部
| 加硫ｺﾞﾑ系ｼｰﾄ防水撤去 | t1.5 集積共 | 45 | ㎡
| ルーフドレン | 集積共 | 18 | か所
| 既存脱気筒撤去 | 集積共 | 15 | か所
計
(2)改修
| 屋上 | 高圧水洗機使用
| 水洗い工法 | 水圧:15MPa程度 既存防水面 | 1591 | ㎡
| 屋上 本部・車庫接続部 | 高圧水洗機使用
| 水洗い工法 | 水圧:15MPa程度 既存防水面 | 60.5 | ㎡
| 2階ﾊﾞﾙｺﾆｰ 床 | 高圧水洗機使用
| 水洗い工法 | 水圧:15MPa程度 既存防水面 | 171 | ㎡
屋上 立上り
| 下地処理兼仮防水 | エポキシ系樹脂モルタル | 150 | ㎡
屋上 平場
| 下地処理兼仮防水 | エポキシ系樹脂モルタル | 45 | ㎡
屋上 平場
| 既存防水ｼｰﾄ膨れ部処理 | 切開・炙り戻し | 16 | ㎡
屋上 平場
| 既存防水ｼｰﾄ端末・重ね部 処理 | ｶﾞﾗｽﾒｯｼｭ補強 W=100 | 1526 | ｍ
屋上 立上り・平場
| 下地調整 | 1成分形新環境対策型ｳﾚﾀﾝ材 | 1389 | ㎡
屋上 立上り・平場
| プライマー塗布 | ｱｽﾌｧﾙﾄ防水用ﾌﾟﾗｲﾏｰ | 1272 | ㎡
屋上 ﾊﾟﾗﾍﾟｯﾄ・基礎類
| プライマー塗布 | ｳﾚﾀﾝ塗膜防水用ﾌﾟﾗｲﾏｰ | 202 | ㎡
屋上本部車庫接続部
| プライマー塗布 | ｳﾚﾀﾝ塗膜防水用ﾌﾟﾗｲﾏｰ | 60.5 | ㎡
2階バルコニー
| プライマー塗布 | ｳﾚﾀﾝ塗膜防水用ﾌﾟﾗｲﾏｰ | 171 | ㎡
| 屋上 平場 | X-2H工法 密着工法
| 超速硬化ｳﾚﾀﾝ塗膜防水 | ｽﾌﾟﾚｰ吹付 t=3.0mm | 1292 | ㎡
| 2階バルコニー 平場 | X-2H工法 密着工法
| 超速硬化ｳﾚﾀﾝ塗膜防水 | ｽﾌﾟﾚｰ吹付 t=3.0mm | 91.2 | ㎡
| 屋上 立上り ﾊﾟﾗﾍﾟｯﾄ 階段 | X-2H工法 密着工法
| 超速硬化ｳﾚﾀﾝ塗膜防水 | ｽﾌﾟﾚｰ吹付 t=2.0mm | 275 | ㎡
| 2階バルコニー 立上り 天端 | X-2H工法 密着工法
| 超速硬化ｳﾚﾀﾝ塗膜防水 | ｽﾌﾟﾚｰ吹付 t=2.0mm | 80 | ㎡
屋上 機械基礎 太陽光基礎
| 1成分形ｳﾚﾀﾝ塗膜防水 |  | 85.2 | ㎡
屋上
| ﾄｯﾌﾟｺｰﾄ | 高反射ﾄｯﾌﾟｺｰﾄ | 1652 | ㎡
2階バルコニー
| ﾄｯﾌﾟｺｰﾄ | 高反射ﾄｯﾌﾟｺｰﾄ | 171 | ㎡
| 改修用ドレン | 鉛製 φ100 | 18 | か所
| 脱気筒設置 | SUS製 70㎡/か所 | 20 | か所
鉄骨 配管 ｵｰﾊﾞｰﾌﾛｰ管等
| 取合いｼｰﾘﾝｸﾞ |  | 1 | 式
| 配電盤基礎取外し復旧 |  | 50 | か所
計
3 | 外壁改修工事
(1)撤去
| 外壁目地ｼｰﾘﾝｸﾞ | 集積共 | 684 | ｍ
| 建具廻りｼｰﾘﾝｸﾞ | 集積共 | 368 | ｍ
計
(2)改修
外壁,巾木,軒天
| 外壁調査 | ﾏｰｷﾝｸﾞ,計測,報告書 | 1065 | ㎡
Uｶｯﾄｼｰﾙ材充填工法
| ｸﾗｯｸ補修 0.2mm以上 | (可とう系ｴﾎﾟｷｼ樹脂充填) | 98.7 | ｍ
ｼｰﾙ工法
| ｸﾗｯｸ補修 0.2mm未満 | ｴﾎﾟｷｼ樹脂 | 81.8 | ｍ
| エフロ・錆除去 | 弱溶剤型2液性エポキシプライマー | 50 | か所
| 外壁 | 高圧水洗機使用
| 水洗い工法 | 水圧:15MPa程度 既存ｺﾝｸﾘｰﾄ面 | 1065 | ㎡
| 軒裏･下端 | 高圧水洗機使用
| 水洗い工法 | 水圧:15MPa程度 既存ｺﾝｸﾘｰﾄ面 | 103 | ㎡
| 外壁 | 既存ｺﾝｸﾘｰﾄ打ち放し面 ローラー
| 可とう形仕上塗装 | 下地調整共 | 1065 | ㎡
| 軒裏 | 既存ｺﾝｸﾘｰﾄ打ち放し面 ローラー
| 可とう形仕上塗装 | 下地調整共 | 103 | ㎡
一般部 変成ｼﾘｺｰﾝ系(MS-2)
| 外壁目地ｼｰﾘﾝｸﾞ | 30mm×20mm | 684 | ｍ
一般部 変成ｼﾘｺｰﾝ系(MS-2)
| 建具廻りｼｰﾘﾝｸﾞ | 10mm×10mm 既存ﾋﾞｰﾄ撤去共 | 368 | ｍ
計
4 | 金属改修工事
(1)撤去
訓練塔A 斜部・平部
| 既存手摺撤去 | 撤去・処分 | 85.9 | ｍ
訓練塔B 斜部・平部
| 既存手摺撤去 | 撤去・処分 | 48.9 | ｍ
訓練塔C 斜部・平部
| 既存手摺撤去 | 撤去・処分 | 41 | ｍ
計
(2)改修
| 訓練塔A 斜部 | ｽﾁｰﾙ φ42.7×2.5 H1250
| 手摺新設 錆止め仕上塗装 | 中･下桟RB-22 BPL-4.5ｘ150ｘ70 | 43.4 | ｍ
| 訓練塔A 平部 | ｽﾁｰﾙ φ42.7×2.5 H1250
| 手摺新設 錆止め仕上塗装 | 中･下桟RB-22 BPL-4.5ｘ150ｘ70 | 42.5 | ｍ
| 訓練塔B 斜部 | ｽﾁｰﾙ φ42.7×2.5 H1250
| 手摺新設 錆止め仕上塗装 | 中･下桟RB-22 BPL-4.5ｘ150ｘ70 | 11.5 | ｍ
| 訓練塔B 斜部 | ｽﾁｰﾙ φ42.7×2.5 H1800
| 手摺新設 錆止め仕上塗装 目隠しﾊﾟﾈﾙ | 中･下桟RB-22 BPL-4.5ｘ150ｘ70 | 11.5 | ｍ
| 訓練塔B 平部 | ｽﾁｰﾙ φ42.7×2.5 H1250
| 手摺新設 錆止め仕上塗装 | 中･下桟RB-22 BPL-4.5ｘ150ｘ70 | 21.4 | ｍ
| 訓練塔B 平部 | ｽﾁｰﾙｽﾁｰﾙ φ42.7×2.5 H1800
| 手摺新設 錆止め仕上塗装 目隠しﾊﾟﾈﾙ | 中･下桟RB-22 BPL-4.5ｘ150ｘ70 | 4.5 | ｍ
| 訓練塔C 斜部 | ｽﾁｰﾙ φ42.7×2.5 H1250
| 手摺新設 錆止め仕上塗装 | 中･下桟RB-22 BPL-4.5ｘ150ｘ70 | 22.8 | ｍ
| 訓練塔C 平部 | ｽﾁｰﾙ φ42.7×2.5 H1250
| 手摺新設 錆止め仕上塗装 | 中･下桟RB-22 BPL-4.5ｘ150ｘ70 | 18.2 | ｍ
| 運搬費 |  | 1 | 式
| 法定福利費 |  | 1 | 式
計
5 | 塗装改修工事
(1)改修
外部鉄部
| 既存塗膜除去 | RB種 | 450 | ㎡
| 外部（鋼製建具枠共） | 既存鉄面 下地調整(RB種)共
| 耐候性塗料(DP)塗替 | 素地ごしらえ共 | 20 | ㎡
| 外部（手摺フラットバー） | 既存鉄面 下地調整(RB種)共
| 耐候性塗料(DP)塗替 | 素地ごしらえ共 | 314 | ㎡
| 外部（柱） | 既存鉄面 下地調整(RB種)共
| 耐候性塗料(DP)塗替 | 素地ごしらえ共 | 55 | ㎡
| 外部（竪樋） | 既存鉄面 下地調整(RB種)共
| 耐候性塗料(DP)塗替 | 素地ごしらえ共 | 60.8 | ㎡
内部（天井）
| EP塗装 | ボード面 A種 | 74 | ㎡
訓練塔外部(手摺)
| 耐候性塗料(DP) | 新規手摺塗装 | 132 | ㎡
計
6 | 内装改修工事
(1)撤去
天井
| 仕上材 | 岩吸板12＋GB9.5 | 162 | ㎡
天井
| 仕上材 | GB9.5 | 30.3 | ㎡
| 軽量鉄骨天井下地 | LGS | 51.8 | ㎡
天井
| ｸﾛｽ撤去 |  | 100 | ㎡
計
(2)改修
天井
| ﾛｯｸｳｰﾙ化粧石膏ﾎﾞｰﾄﾞ | t=12 ﾌﾗｯﾄ 捨貼り工法 | 74 | ㎡
天井
| 石膏ﾎﾞｰﾄﾞ | t=9.5 突付け張り | 158 | ㎡
| 天井 | 19形 下地張なし @300
| 軽量鉄骨天井下地 | ふところ H1.5m未満 | 51.8 | ㎡
天井
| ｸﾛｽ張り | 中級品 | 100 | ㎡
| 天井 | 19形 600×600程度
| 開口補強 | ボード等切込み共 | 6 | か所
ﾄｲﾚﾌﾞｰｽ
| 開き勝手変更 | 既存ﾄｲﾚﾌﾞｰス扉 | 3 | か所
計
7 | 発生材処分
(1)運搬
| 発生材積込 | その他がれき | 3.9 | m3
| 発生材積込 | 廃ﾌﾟﾗ類 | 0.8 | m3
| 発生材積込 | 金属くず類 | 0.3 | m3
| 発生材運搬 | その他がれき | 1 | 式
| 発生材運搬 | 廃ﾌﾟﾗ類 | 1 | 式
| 発生材運搬 | 金属くず類 | 1 | 式
計
(2)処分
| 発生材処分 | その他がれき | 3.9 | m3
| 発生材処分 | 廃ﾌﾟﾗ類 | 0.8 | m3
| 発生材処分 | 金属くず類 | 0.3 | m3
計

## 細目（建築）Ⅱ.外構改修
番号 | 名称 | 摘要 | 数量 | 単位 | 単価 | 金額 | 備考
1 | AS舗装工
(1)撤去
| 舗装版破砕・運搬処理 | 場外処分・処分費共 | 112 | ㎡
| 掘削残土運搬処理 | 場外処分・処分費共 | 15 | ㎥
計
(2)改修
| 準備工 |  | 1 | 式
| 舗装版切断 | AS殻 t=10cm以下 | 168 | ｍ
| 路盤工 | RC-40 t=10cm | 283 | ㎡
| 基礎工 | R密粒AS13 t=4cm | 283 | ㎡
| 表層工 | 改良Ⅱ型密粒AS t=4cm | 3165 | ㎡
駐車場
| 区画線工 | 白・W=15cm(t=1.5) | 649 | ｍ
| 機械回送費 |  | 1 | 式
| 法定福利費 |  | 1 | 式
計

## 共通費
番号 | 名称 | 摘要 | 数量 | 単位 | 単価 | 金額 | 備考
0 | 共通仮設費
| 共通仮設費(率分) |  | 1 | 式
| 交通誘導員 |  | 35 | 人
| 仮囲い | A型バリケード | 1 | 式
計