## Ⅰ細目
番号 | 名称 | 摘要 | 数量 | 単位 | 単価 | 金額 | 備考
1. | 直接仮設
墨出し
|  |  | 1 | 式
養生
|  |  | 1 | 式
整理清掃後片付け
|  |  | 1 | 式
| 外部足場 | 仮設材運搬を含む
|  |  | 1 | 式
| 内部足場 | 仮設材運搬を含む
|  |  | 1 | 式
| 災害防止 | 仮設材運搬を含む
|  |  | 1 | 式
計
2. | 防水改修
(1) 撤去
屋上 電波監視ｼｽﾃﾑH形
| 鋼内平場 保護ｼｰﾄ撤去 |  | 6.2 | ㎡
| 屋上 立上り部 | ｱﾙﾐ製押え金物･ｼｰﾘﾝ
| 既存防水層撤去 | ｸﾞ撤去共 | 82.6 | ｍ
| 屋上 ﾊﾄ小屋 | 全面ｺﾞﾑｼｰﾄ防水
| 既存防水層撤去 |  | 6.3 | ㎡
屋根1 屋外階段昇降口
| ｱﾙﾐ製押え金物撤去 |  | 1.6 | ｍ
| 屋根1 立上り部 | ｱﾙﾐ製押え金物･ｼｰﾘﾝ
| 既存防水層撤去 | ｸﾞ撤去共 | 36.1 | ｍ
| 屋根3 立上り部 | ｱﾙﾐ製押え金物･ｼｰﾘﾝ
| 既存防水層撤去 | ｸﾞ撤去共 | 7.4 | ｍ
| AC屋外機等撤去 | 屋根伏図の通り
|  |  | 1 | 式
計
(2) 改修
| 屋上 平場 | S-M2 塩化ﾋﾞﾆﾙ樹脂系
| 機械的固定方法 | ﾙｰﾌｨﾝｸﾞｼｰﾄ1.5mm | 252 | ㎡
屋上 平場
| ｽﾃﾝﾚｽ脱気装置 |  | 2 | か所
| 屋上 電波監視ｼｽﾃﾑH形 | X-2
| 鋼内平場 塗膜防水 |  | 6.2 | ㎡
屋上 立上り部
| ﾎﾟﾘﾏｰｾﾒﾝﾄ下地処理 |  | 36.2 | ㎡
| 屋上 立上り部 | 塩化ﾋﾞﾆﾙ樹脂系ﾙｰﾌｨﾝ
| 接着方法 | ｸﾞｼｰﾄ1.5mm | 36.2 | ㎡
| 屋上 立上り部 | L-30*15*2.0
| ｱﾙﾐ製押え金物 | ｼｰﾘﾝｸﾞ共 | 82.6 | ｍ
| 屋上 笠木 | W=220～470
| ﾎﾟﾘﾏｰｾﾒﾝﾄ補修 |  | 82.9 | ｍ
| 屋上 笠木 | X-2 W=220～470
| 塗膜防水 |  | 82.9 | ｍ
| 屋上 笠木先端部 | L-2.0*40*70(TA-70)
| ｱﾙﾐ製押え金物 |  | 84.3 | ｍ
屋上 ﾄﾞﾚﾝ
| 改修用横引 |  | 5 | か所
屋上 設備基礎
| 全面ﾎﾟﾘﾏｰｾﾒﾝﾄ下地処理 |  | 26.1 | ㎡
| 屋上 設備基礎 | S-F2 塩化ﾋﾞﾆﾙ樹脂系
| 全面接着工法 | ﾙｰﾌｨﾝｸﾞｼｰﾄ1.5mm | 26.1 | ㎡
| 屋上 ﾊﾄ小屋 | 設備配管撤去部
| ｴﾎﾟｷｼ樹脂ﾓﾙﾀﾙ穴埋め |  | 1 | 式
| 屋上 ﾊﾄ小屋 | S-F2 塩化ﾋﾞﾆﾙ樹脂系
| 接着方法 | ﾙｰﾌｨﾝｸﾞｼｰﾄ1.5mm | 6.3 | ㎡
| 屋根1 平場 | S-M2 塩化ﾋﾞﾆﾙ樹脂系
| 機械的固定方法 | ﾙｰﾌｨﾝｸﾞｼｰﾄ2.0mm(軽 | 73.7 | ㎡
歩行仕様)
屋根1 平場
| ｽﾃﾝﾚｽ脱気装置 |  | 1 | か所
| 屋根1 屋外階段昇降口 | L-45*65*1.5(TA-46)
| ｱﾙﾐ製押え金物 |  | 1.6 | ｍ
屋根1 立上り部
| ﾎﾟﾘﾏｰｾﾒﾝﾄ下地処理 |  | 17.3 | ㎡
| 屋根1 立上り部 | 塩化ﾋﾞﾆﾙ樹脂系ﾙｰﾌｨﾝ
| 接着方法 | ｸﾞｼｰﾄ2.0mm | 17.3 | ㎡
| 屋根1 立上り部 | L-30*15*2.0
| ｱﾙﾐ製押え金物 | ｼｰﾘﾝｸﾞ共 | 36.1 | ｍ
| 屋根1 笠木 | X-2 W=230～380
| 塗膜防水 |  | 32 | ｍ
| 屋根1 手すり | X-2 上200角下300角
| 基礎ﾌﾞﾛｯｸ塗膜防水 | 高さ250 | 8 | か所
屋根2
| 水洗い･清掃 |  | 12.8 | ㎡
| 屋根3 平場 | S-M2 塩化ﾋﾞﾆﾙ樹脂系
| 機械的固定方法 | ﾙｰﾌｨﾝｸﾞｼｰﾄ2.0mm | 3.5 | ㎡
屋根3 平場
| ｽﾃﾝﾚｽ脱気装置 |  | 1 | か所
屋根3 立上り部
| ﾎﾟﾘﾏｰｾﾒﾝﾄ下地処理 |  | 3 | ㎡
| 屋根3 立上り部 | 塩化ﾋﾞﾆﾙ樹脂系ﾙｰﾌｨﾝ
| 接着方法 | ｸﾞｼｰﾄ1.5mm | 3 | ㎡
| 屋根3 立上り部 | L-30*15*2.0
| ｱﾙﾐ製押え金物 | ｼｰﾘﾝｸﾞ共 | 7.4 | ｍ
| 屋根3 笠木 | X-2 W=230～380
| 塗膜防水 |  | 6.8 | ｍ
屋根3 ﾄﾞﾚﾝ
| 横引改修ﾄﾞﾚﾝ |  | 1 | か所
計
3. | 外壁改修
(1) 撤去
外壁
| 目地ｼｰﾘﾝｸﾞ撤去 |  | 167 | ｍ
外部建具
| 四周ｼｰﾘﾝｸﾞ撤去 |  | 271 | ｍ
| 機械設備配管 | 臭突管 VU100A
| 撤去 | ｷｬｯﾌﾟ止め共 | 9 | ｍ
ｱﾌﾟﾛｰﾁ 屋根外壁三面
| ｼｰﾘﾝｸﾞ撤去 |  | 40.7 | ｍ
| ｱﾌﾟﾛｰﾁ横ｽﾛｰﾌﾟ | H=W=120
| 立上り撤去 |  | 0.1 | ㎥
| ｱﾌﾟﾛｰﾁ横ｽﾛｰﾌﾟ | H=720
| ｽﾁｰﾙ製手すり撤去 |  | 3.6 | ｍ
| 館名板 | ｽﾃﾝﾚｽ箱文字250角
| 撤去 |  | 11 | 文字
計
(2) 改修
| 外壁面水洗い工法 | 高圧水洗機15MPa
|  |  | 597 | ㎡
| 外壁面事前調査 | 報告書提出
|  |  | 597 | ㎡
| 外壁 | Uｶｯﾄｼｰﾙ材充填工法
| ひび割れ部 |  | 94 | ｍ
| 外壁 | 上塗材ｱｸﾘﾙｼﾘｺﾝ
| 可とう形改修塗材RE |  | 494 | ㎡
| 外壁 | PU-2
| 目地ｼｰﾘﾝｸﾞ再充填工法 |  | 167 | ｍ
外部建具
| 水切り塗膜防水X-2 |  | 77.1 | ｍ
| 外部建具 | MS-2
| 四周ｼｰﾘﾝｸﾞ再充填 |  | 271 | ｍ
| 庇 | 上塗材ｱｸﾘﾙｼﾘｺﾝ
| 可とう形改修塗材RE |  | 43.9 | ㎡
| 庇 | PU-2
| Π庇正面目地充填工法 |  | 81.3 | ｍ
| 庇 | X-2 D=320(Π庇) 立
| 上面塗膜防水 | 上り(H=100)共 | 33.9 | ｍ
| 庇 | X-2 D=235(他庇) 立
| 上面塗膜防水 | 上り(H=100)共 | 21.3 | ｍ
| 屋外階段 | 上塗材ｱｸﾘﾙｼﾘｺﾝ
| 可とう形改修塗材RE |  | 37.2 | ㎡
| ｱﾌﾟﾛｰﾁ 床 | 磁器質100角ﾀｲﾙ
| ｽﾛｰﾌﾟ立上り撤去部 |  | 4 | 枚
| ｱﾌﾟﾛｰﾁ 屋根 | X-2 ｶﾗｰ鉄板面 内寸
| 箱樋ｳﾚﾀﾝｸﾞﾑ系塗膜防水 | 170*70 | 12.3 | ｍ
ｱﾌﾟﾛｰﾁ 屋根外壁三面
| ｼｰﾘﾝｸﾞ |  | 40.7 | ｍ
| ｱﾌﾟﾛｰﾁ横ｽﾛｰﾌﾟ | 溶接金網D6*100*100
| 床拡張 | ｺﾝｸﾘｰﾄ120mm FC18 | 1.5 | ㎡
刷毛引き仕上げ
| 館名板 | ｼｰﾄ文字150角
| 新設 |  | 8 | 文字
計
4. | 建具改修
(1) 撤去
| WD1 | 戸･金物･くつずり撤
| 親子開き戸撤去 | 去 枠残し | 1 | か所
| WD1 | 戸･金物･枠･くつずり
| 親子開き戸撤去 | 撤去 | 1 | か所
| WD3 | 戸･金物･くつずり撤
| 両開き戸撤去 | 去 枠残し | 1 | か所
| WD4' | 戸･金物･くつずり撤
| 片開き戸撤去 | 去 枠残し | 2 | か所
| WD4' | 戸･金物･枠･くつずり
| 片開き戸撤去 | 撤去 | 1 | か所
| WD5 | 戸･金物･枠･くつずり
| 片開き戸撤去 | 撤去 | 1 | か所
| WD8 | 戸･敷居撤去 たて枠･
| 2枚片引き戸撤去 | 鴨居残し | 1 | か所
| WD9 | 戸･敷居撤去 鴨居残
| 2連引違い戸撤去 | し | 1 | か所
| WD11 | 戸･敷居撤去 たて枠･
| 5枚引違い戸撤去 | 鴨居残し | 1 | か所
| WD12 | 戸･敷居撤去 鴨居残
| 4枚引違い戸撤去 | し | 1 | か所
計
(2) 改修
| WD1～WD5 | こて仕上
| くつずり樹脂ﾓﾙﾀﾙ埋め |  | 7.4 | ｍ
計
5. | 内装改修
(1) 撤去
| 縁付畳撤去 | 55mm
|  |  | 30 | 枚
| ﾎﾟﾘｽﾁﾚﾝﾌｫｰﾑ床下地材 | 90mm ﾚﾍﾞﾙ調整砂35mm
| 撤去 | 共 | 44.1 | ㎡
| 床合板撤去 | 5.5mm 木下地共
|  |  | 2.8 | ㎡
| ﾋﾞﾆﾙ幅木撤去 | H=100
|  |  | 9.2 | ｍ
| 壁合板撤去 | 4mm
|  |  | 7.4 | ㎡
壁ﾋﾞﾆﾙｸﾛｽ撤去
|  |  | 36.3 | ㎡
| 壁せっこうﾎﾞｰﾄﾞ撤去 | 12mm
|  |  | 37.2 | ㎡
| 間仕切壁木下地撤去 | 上り框､柱共
|  |  | 35.3 | ㎡
間仕切り用ｶｰﾃﾝﾚｰﾙ+
| ｶｰﾃﾝ撤去 |  | 8.1 | ｍ
天井下りﾊﾟｲﾌﾟ撤去
|  |  | 3.2 | ｍ
押入中段･枕棚撤去
|  |  | 3.9 | ㎡
| その他撤去 | 仕上表及び平面図の
|  | 通り | 1 | 式
計
(2) 改修
| 床ﾓﾙﾀﾙ金ごて | 30mm
|  |  | 48.6 | ㎡
| 床薄膜型水性ｴﾎﾟｷｼ樹 | 平滑仕上げ
| 脂系塗床 |  | 48.6 | ㎡
間仕切壁撤去部下端
| ﾎﾟﾘﾏｰｾﾒﾝﾄﾓﾙﾀﾙ金ごて補修 |  | 20.3 | ｍ
| 木製幅木 | H=95
|  |  | 22.4 | ｍ
| 間仕切壁撤去部木製枠 | 25mm
|  |  | 15.4 | ｍ
| AW2 | 既存ｶｰﾃﾝ(S)撤去共
| 遮光ｶｰﾃﾝ |  | 1 | 組
| AW7 | 既存ｶｰﾃﾝ(S)撤去共
| 遮光ｶｰﾃﾝ |  | 1 | 組
| AW9 | 既存ﾌﾞﾗｲﾝﾄﾞ撤去共
| ｶｰﾃﾝﾚｰﾙ(S)+遮光ｶｰﾃﾝ |  | 1 | 組
| AW19 | 既存ｶｰﾃﾝ(S)撤去共
| 遮光ｶｰﾃﾝ |  | 1 | 組
搬入済備蓄品等の移動
|  |  | 1 | 式
計
6. | 塗装改修
(1) 改修
| 屋根1 手すり | ｽﾁｰﾙ製 H=1100
| 鉄部DP3級塗装 | SOP塗装面 | 14 | ｍ
| 樋 | VP管75A OP塗装面
| DP塗装C種 |  | 48.4 | ｍ
| 樋 | 塩ﾋﾞ樹脂角飾ります
| DP塗装C種 | OP塗装面 | 8 | か所
| ﾀﾗｯﾌﾟ | ｽﾁｰﾙ製 SOP塗装面
| DP塗装B種 |  | 2 | か所
| 電気設備配管 | ﾌﾟﾙﾎﾞｯｸｽ
| DP塗装B種 |  | 1 | か所
| 電気設備配管 | 配管
| DP塗装B種 |  | 4.7 | ｍ
| ｱﾌﾟﾛｰﾁ 柱 | ﾎﾞﾝﾃﾞ鋼板 焼付塗装
| DP塗装B種 | 面 | 3.2 | ㎡
| ｱﾌﾟﾛｰﾁ 軒天 | けい酸ｶﾙｼｳﾑ板 EP塗
| EP塗装 | 装面 | 23.9 | ㎡
| ｱﾌﾟﾛｰﾁ 軒天外周部三 | ｶﾗｰ鉄板面 W=100
| 方折返しDP3級塗装 |  | 18.4 | ｍ
| ｱﾌﾟﾛｰﾁ 屋根 | ｶﾗｰ鉄板面
| DP塗装RB種 |  | 18.1 | ㎡
| ｱﾌﾟﾛｰﾁ 屋根外壁三面 | ｶﾗｰ鉄板面またはけい
| DP塗装RB種 | 酸ｶﾙｼｳﾑ板焼付塗装面 | 13.4 | ㎡
| A通側ｽﾛｰﾌﾟ | ｽﾁｰﾙ製 H=720
| DP塗装B種 | SOP塗装面 | 5.4 | ｍ
計
7. | 発生材処理
(1) 運搬
| 発生材積込み | ｺﾝｸﾘｰﾄ類
|  | 人力 | 1.6 | ㎥
| 発生材積込み | ﾎﾞｰﾄﾞ･木材類
|  | 人力 | 9.5 | ㎥
| 発生材運搬 | ﾀﾞﾝﾌﾟﾄﾗｯｸ運転 2ｔ積
|  | 近距離 | 7 | 台
| 発生材運搬 | AC屋外機等､内装改修
|  | その他撤去品 | 1 | 式
計
(2) 処分
| 発生材処分 | ｶﾞﾗｽくず及び陶磁器
|  | くず | 1.6 | ㎥
| 発生材処分 | 廃ﾌﾟﾗｽﾁｯｸ
|  |  | 4.3 | ㎥
| 発生材処分 | 金属くず
|  |  | 0.1 | ㎥
| 発生材処分 | 木くず
|  |  | 2.1 | ㎥
| 発生材処分 | 廃石膏ﾎﾞｰﾄﾞ
|  |  | 0.4 | ㎥
| 発生材処分 | 混合廃棄物
|  |  | 2.6 | ㎥
| 発生材処分 | 冷媒回収費
|  |  | 1 | 式
| 発生材処分 | ｶｰﾃﾝ･ﾌﾞﾗｲﾝﾄﾞ処分費
|  |  | 1 | 式
小計

## Ⅱ細目
番号 | 名称 | 摘要 | 数量 | 単位 | 単価 | 金額 | 備考
1.照明設備改修工事
| ｹｰﾌﾞﾙ | F2･ころがし | 3 | m
| ｹｰﾌﾞﾙ | F2(MM1･A) | 2 | m
| ｹｰﾌﾞﾙ | F3･ころがし | 15 | m
| ｹｰﾌﾞﾙ | F3(MM1･A) | 3 | m
| 1種金属線ぴ | MM1･A | 2 | m
| 1種金属線ぴ | MM1･B | 2 | m
| 同上・天井引き出しｱﾀﾞﾌﾟﾀｰ | MM1･A | 1 | 個
| 同上・天井引き出しｱﾀﾞﾌﾟﾀｰ | MM1･B | 1 | 個
| 1種金属線ぴ･ｽｲｯﾁﾎﾞｯｸｽ | MM1･A･１ｹ用 | 1 | 個
| 1種金属線ぴ･ｽｲｯﾁﾎﾞｯｸｽ | MM1･B･2ｹ用 | 1 | 個
| 1種金属線ぴ･ﾌﾞｯｼﾝｸﾞ | MM1･A | 1 | 個
| 1種金属線ぴ･ﾌﾞｯｼﾝｸﾞ | MM1･B | 1 | 個
| 大角連用形ｽｲｯﾁ | 1P+1P(L)･金属P共 | 1 | 個
| 大角連用形ｽｲｯﾁ | 1P×3+1P(L)･金属P共 | 1 | 個
| 照明器具 | a:LRS1RP-08.LN | 2 | 個
| 照明器具 | b:LRS1-05.LN | 4 | 個
| 照明器具 | c:LSS9-4-65.LN | 19 | 個
| 照明器具 | d:LSS10-4-30.LN | 47 | 個
| 照明器具 | e:LSS9MP/RP-4-22.LN | 1 | 個
| 照明器具 | f:NNN12270 | 1 | 個
| 照明器具 | g:LBF3MP/RP-2-06.LN | 4 | 個
| 高輝度蓄光式誘導標識 | A･避難口(片面),ワイヤー吊 | 3 | 個
| 高輝度蓄光式誘導標識 | B･通路(両面),ワイヤー吊 | 1 | 個
| ｶﾊﾞｰﾌﾟﾚｰﾄ |  | 2 | 個
| 既設取り合い費 |  | 1 | 式
小計
2.撤去工事
| 既設:照明器具撤去 | A:IL60W×1･ﾀﾞｳﾝﾗｲﾄ | 4 | 個
| 既設:照明器具撤去 | C:FL40W×2･直付 | 4 | 個
| 既設:照明器具撤去 | D:FL40W×2･直付 | 1 | 個
| 既設:照明器具撤去 | E:FL40W×1･直付 | 5 | 個
| 既設:照明器具撤去 | F:FL40W×2･直付 | 36 | 個
| 既設:照明器具撤去 | G:FL40W×1･直付 | 8 | 個
| 既設:照明器具撤去 | H:FL40W×2･直付 | 6 | 個
| 既設:照明器具撤去 | J:FL20W×1･壁付 | 4 | 個
| 既設:照明器具撤去 | L:IL60W×1･ﾀﾞｳﾝﾗｲﾄ | 2 | 個
| 既設:照明器具撤去 | M:ﾌﾞﾗｹｯﾄ | 1 | 個
| 既設:誘導灯 | B級・BL形 | 5 | 個
| 既設:誘導灯 | FL20W×1･中型 | 2 | 個
| 既設:照明器具ﾗﾝﾌﾟ取り外し |  | 1 | 式
| 大角連用形ｽｲｯﾁ･撤去 | 1P+1P(L)･金属P共 | 1 | 個
| 大角連用形ｽｲｯﾁ･撤去 | 1P×3+1P(L)･金属P共 | 1 | 個
| 既設:屋上空調電源配線撤去 |  | 1 | 式
| 電力会社契約変更申請費 |  | 1 | 式
| 撤去品処分費 |  | 1 | 式
| 既設:ｹｰﾌﾞﾙ等撤去 |  | 1 | 式
小計

## 別紙明細
番号 | 名称 | 形状寸法 | 数量 | 単位 | 単価 | 金額 | 備考
-1 | 墨出し
| 墨出し | 外壁改修
|  |  | 1 | 式
| 墨出し | 内装改修
|  |  | 1 | 式
計
-2 | 養生
| 養生 | 防水改修
|  |  | 366 | ㎡
| 養生 | 外壁改修
|  |  | 228 | ㎡
| 養生 | 内装改修
|  |  | 1 | 式
計
-3 | 整理清掃後片付け
| 整理清掃後片付け | 防水改修
|  |  | 366 | ㎡
| 整理清掃後片付け | 外壁改修
|  |  | 228 | ㎡
| 整理清掃後片付け | 内装改修
|  |  | 1 | 式
計
-4 | 外部足場 | 仮設材運搬を含む
| 外部足場(くさび緊結 | 手すり先行方式 建地
| 式足場) | 幅900 期間4か月程度 | 863 | ㎡
計
-5 | 内部足場 | 仮設材運搬を含む
| 脚立足場 | 内装改修
|  |  | 1 | 式
計
-6 | 災害防止 | 仮設材運搬を含む
| 外部足場垂直養生 | 養生ｼｰﾄ張り
|  | 期間4か月程度 | 863 | ㎡
計